## Zestawieniemateriałów
Zestawienie materiałów “Dom w kokornaku”
Lp. | Nazwa | Jm | Ilość
1. | Bale iglaste obrzynane wymiarowe kl.III | m3 | 0.03
2. | Bale iglaste obrzynane wymiarowe nasycone kl.II gr.50-75mm | m3 | 0.58
3. | Balustrady stalowe | kg | 197.78
4. | Beton zwykły B-10 (C8/10) | m3 | 4.43
5. | Beton zwykły B-15 (C12/15) | m3 | 11.98
6. | Beton zwykły B-20 (C16/20) | m3 | 61.26
7. | Blacha powlekana płaska | m2 | 29.59
8. | Blacha stalowa ocynkowana 0,50mm | kg | 1144.59
9. | Brama garażowa HORMANN EPU stalowe, segmentowe z układem sprężyn naciągowych, ocieplane, białe na zewnątrz o wymiarach 3000x2125 mm z przetłoczeniami poziomymi, z prowadzeniem Z | szt | 1
10. | Cegła budowlana klinkierowa pełna 25x12x6,5cm | szt | 659.11
11. | Cegła budowlana pełna | szt | 309.1
12. | Cegła kratówka K3 25x12x22cm | szt | 1107.12
13. | Cement portlandzki 35 | t | 0.06
14. | Ceresit CT 16 farba do gruntowania ścian i tynków gruntująca na bazie żywic syntetycznych, biała, opak. 5 dm3 | dm3 | 73.69
15. | Ceresit CT 17 głęboko penetrujący, opak. 5 dm3 | dm3 | 182.63
16. | Ceresit CT 35 tynk strukturalny, biały, opak. 25 kg | kg | 750.53
17. | Deski boazeryjne z drewna iglastego szer. ponad 6cm | m2 | 61.89
18. | Deski iglaste obrzynane kl.III 19-25mm | m3 | 1.71
19. | Deski iglaste obrzynane kl.III 28-45mm | m3 | 1.15
20. | Deski iglaste obrzynane nasycone kl.II 25mm | m3 | 5.79
21. | Deski iglaste obrzynane nasycone kl.III 25mm | m3 | 6.14
22. | Drewno na stemple | m3 | 0.63
23. | Drewno opałowe | kg | 25.34
24. | Drut stalowy miękki | kg | 19.16
25. | Drzwi balkonowe z PCW Oknoplast Kraków | m2 | 14
26. | Drzwi wewn. 0,80x2,0 fabr.wykończ. - odp.ogniowa 30min. atest | kpl | 1
27. | Drzwi zewnętrze | m2 | 2.2
28. | Dyble plastikowe "z grzybkami" | szt | 190.69
29. | Dyble | szt | 488.48
30. | Farba emulsyjna wewnętrzna-biała | dm3 | 287.68
31. | Farba olejna do gruntowania | dm3 | 0.88
32. | Farba olejna nawierzchniowa | dm3 | 0.88
33. | Folia polietylenowa zbrojona dachowa | m2 | 285.05
34. | Folia polietylenowa | m2 | 310
35. | Gaz propanowo-butanowy płynny | kg | 34.8
36. | Gips budowlany szpachlowy | t | 0.04
37. | Gwoździe budowlane ocynkowane | kg | 29.67
38. | Gwoździe budowlane | kg | 177.36
39. | Klamry ciesielskie | kg | 35.79
40. | Klej agresywny do PCW | kg | 0.08
41. | Klej kostny | kg | 0.64
42. | Klej winylowy Ponilent N | kg | 14.23
43. | Kliny z drewna | m3 | 0.01
44. | Kolana do rur spustowych PCW "Gamrat" 110mm | szt | 6
45. | Kolana do rur spustowych PCW "Gamrat" 63mm | szt | 2
46. | Kołki polipro.do moc.płyt styr.do 120 mm | szt | 928.64
47. | Kołnierze okien dachowych do pokryć falistych 78x140cm | szt | 2
48. | Kołnierze okien dachowych do pokryć falistych 78x160cm | szt | 1
49. | Komin jednociągowy z wentylacją SCHIEDEL Rondo Plus fi 14+W dł. 8m | kpl | 1
50. | Komin jednociągowy z wentylacją SCHIEDEL Rondo Plus fi 20+W - pustak dł. 0.66m | szt | 1
51. | Komin jednociągowy z wentylacją SCHIEDEL Rondo Plus fi 20+W dł. 8m | kpl | 1
52. | Kotwy | szt | 297.21
53. | Kratki wentylacyjne z PCW 14x14cm bez żaluzji | szt | 12
54. | Kratki wentylacyjne z PCW 14x21cm z żaluzją | szt | 10
55. | Krawędziaki iglaste wymiarowe nasycone kl.II | m3 | 5.93
56. | Ksylamit popularny | kg | 2.4
57. | Kształtowniki główne, profilowane CD-60/27 | m | 27.2
58. | Kształtowniki profilowane CD-60/27 | m | 242.63
59. | Kształtowniki profilowane UD-28/27 | m | 51.08
60. | Lakier do drewna XYLADEKORM | dm3 | 11.79
61. | Leje spustowe z PCV "Gamrat" - 125mm | szt | 3
62. | Leje spustowe z PCV "Gamrat" - 75mm | szt | 1
63. | Listewki iglaste 10x15mm kl.II | m | 52.54
64. | Listwy przyścienne z drewna | m | 154.78
65. | Łaty iglaste wymiarowe nasycone kl.II | m3 | 2.25
66. | Ławka kominiarska 1,00m ze wspornikami i kołyskami | kpl | 3
67. | Łączniki krzyżowe lj 60/60 | szt | 186.72
68. | Łączniki wzdłużne lw 60/110 | szt | 53.97
69. | Masa asfaltowa stos. na zimno do izolacji | kg | 14.78
70. | Masa klejąca SUPERFLEX 10, opak. 10 dm3 | dm3 | 134.14
71. | Masa szpachlowa Rigidur, opak. 5 kg | kg | 383.1
72. | Mieszanka żwirowo-piaskowa | m3 | 24.87
73. | Nadproża POROTHERM 11,5 o dł. belki 125cm | szt | 6
74. | Narożnik rynnowy PCW "Gamrat" - 75mm | szt | 2
75. | Obrzeże trawnikowe o wym. 6x25x100 cm, kolor szary | m | 46.51
76. | Okapy z blachy powlekanej | m | 33.92
77. | Okna dachowe z szybą zespoloną, sosnowe o wym.78x140cm FAKRO | szt | 2
78. | Okna dachowe z szybą zespoloną, sosnowe o wym.78x160cm FAKRO | szt | 1
79. | Okna z PCW Oknoplast Kraków | m2 | 20.67
80. | Ościeżnice drzwiowe fabr.wykończone | m | 55.66
81. | Panele podłogowe z płyty HDF, kl. AC4 | m2 | 134.58
82. | Papa asfaltowa na tekturze izolacyjna 400 | m2 | 21.88
83. | Papa polimerowo-asfaltowa zgrzewalna na osnowie z włókniny poliestrowej | m2 | 401.34
84. | Parapety z płyty wiórowej wodoodp. frezowane szer. 25cm | m | 11
85. | Pianka podpodłogowa gr. 3mm | m2 | 135.87
86. | Pianka poliuretanowa | dm3 | 18.69
87. | Piasek | m3 | 0.27
88. | Piaskowiec i wapień miękki | m2 | 31.94
89. | Płytki ceramiczne lub terakotowe 15x15cm | m2 | 5.54
90. | Płytki ceramiczne lub terakotowe 20x20cm gat.I | m2 | 40.65
91. | Płytki ceramiczne lub terakotowe 20x20cm gat.II | m2 | 11.41
92. | Płytki ceramiczne lub terakotowe 30x30cm gat.I | m2 | 40.49
93. | Płytki ceramiczne lub terakotowe 30x30cm gat.II | m2 | 23.97
94. | Płytki kamionkowe GRES 30x30cm | m2 | 19.35
95. | Płyty gipsowo-kartonowe gr.12,5mm ognioodp. typu F | m2 | 134.08
96. | Płyty styropianowe EPS 100-038 Termo Organika | m3 | 12.62
97. | Płyty styropianowe EPS 70-040 Termo Organika | m3 | 34.09
98. | Płyty styropianowe EPS T Termo Organika | m3 | 3.35
99. | Płyty wiórowe prasowane gr.12mm | m2 | 5.46
100. | Płyty wspornikowe RONDO PLUS 25+W KLINKIER | szt | 2
101. | Płyty z polistyrenu ekstrudowanego odm.300 | m3 | 6.36
102. | Płyty z wełny mineralnej - poddasza 200mm | m2 | 148.72
103. | Preparat gruntujący CERESIT CT 17 | dm3 | 40.45
104. | Pręty mocujące | szt | 35.36
105. | Pręty stalowe 6-10mm | kg | 7.44
106. | Pręty zbrojeniowe gładkie 8mm S235JR | t | 0.04
107. | Pręty zbrojeniowe gładkie 6mm S235JR | t | 0.36
108. | Pręty zbrojeniowe żebrowane 10mm B500SP | t | 1.54
109. | Pręty zbrojeniowe żebrowane 12mm B500SP | t | 1.4
110. | Pręty zbrojeniowe żebrowane 16mm B500SP | t | 0.15
111. | Pręty zbrojeniowe żebrowane 8mm B500SP | t | 0.03
112. | Pustak wentylacyjny Schiedel 2x12/17 | szt | 73.51
113. | Pustaki ceramiczne POROTHERM 25 P+W 250x375x238mm | szt | 2725.44
114. | Rozcieńczalnik | dm3 | 1.54
115. | Roztwór asfaltowy do izolacji fundamentów Izolbet S | kg | 153.17
116. | Rury spustowe PCW Gamrat 110mm | m | 16.42
117. | Rury spustowe PCW Gamrat 63mm | m | 3.38
118. | Rynna dachowa z PCW śr.125mm "Gamrat" | m | 32.64
119. | Rynna dachowa z PCW śr.75mm "Gamrat" | m | 10.52
120. | Schody stalowe systemowe | kpl | 1
121. | Schody strychowe LWS Smart 3 segmentowe 70x111 | szt | 1
122. | Siatka o oczku 10x10cm - pręty zgrzewane z drutu d=3mm | m2 | 195.54
123. | Siatka o oczku 10x10cm - pręty zgrzewane z drutu d=6mm | m2 | 19.89
124. | Siatka z włókna szklanego | m2 | 339.7
125. | Silikon akrylowy | szt | 0.5
126. | Skrzydła drzwiowe płytowe wewnętrzne | m2 | 20.59
127. | Spoiwo cynowo-ołowiane LC60 | kg | 2.32
128. | Ścianki aluminiowe osłonowe i wypełniające | m2 | 24.21
129. | Środek impreg-grzybobój.solny "FOBOS M-4" | kg | 2.7
130. | Tarcica podłogowa strugana iglasta | m3 | 0.12
131. | Taśma spoinowa | m | 88.84
132. | Taśma zbrojąca | m | 38.86
133. | Uchwyty do rur spustowych PCW "Gamrat" - 110mm | szt | 8.13
134. | Uchwyty do rur spustowych śr. 63mm "Gamrat" | kpl | 1.68
135. | Uchwyty do rynny PCW "Gamrat" - 125mm | szt | 64
136. | Uchwyty do rynny PCW "Gamrat" - 75mm | szt | 20.62
137. | Uszczelki | m | 32.96
138. | Wieszak w 60/100 | szt | 35.36
139. | Wkręty do blach samogwintujące | szt | 2449.65
140. | Wkręty samogwintujące typu SW do blach | szt | 425.34
141. | Wyłaz dachowy Standard 86x86 | szt | 1
142. | Zaprawa cementowa M 12 | m3 | 12.25
143. | Zaprawa cementowa M 5 | m3 | 0.27
144. | Zaprawa cementowo-wapienna M 2 | m3 | 13.15
145. | Zaprawa cementowo-wapienna M 7 | m3 | 6.19
146. | Zaprawa do spoinowania - sucha mieszanka | kg | 5.02
147. | Zaprawa klejąca | kg | 568.38
148. | Zaprawa klejowa ATLAS - sucha mieszanka | kg | 134.36
149. | Zaprawa klejowa CERESIT CT 85 - sucha mieszanka | kg | 3176.52
150. | Zaprawa montażowa Schiedel | kg | 257.09
151. | Zaprawa murarska ATLAS z Trasem do wznoszenia i spoinowania murów z cegieł klinkierowych, ceglasta, opak. 25 kg | kg | 445.16
152. | Zaprawa spoinująca | kg | 60.19
153. | Zaprawa wapienna M 0,6 | m3 | 1.76
154. | Złącza ciesielskie | kg | 18.8
155. | Złączka rury spustowej GAMRAT śr.110mm | szt | 3.9
156. | Złączka rynnowa GAMRAT rozm.125mm | szt | 8
157. | Złączka rynnowa GAMRAT rozm.75mm | szt | 2.58
158. | Złączki do rur spustowych śr. 63mm "Gamrat" | szt | 0.8
159. | Żwirek filtracyjny | m3 | 6.06