## Zestawieniemateriałów
Zestawienie materiałów “Dom w bluszczu 2”
Lp. | Nazwa | Jm | Ilość
1 | Balustrady stalowe | kg | 108.15
2 | Balustrady z drewna bukowego | m | 5.5
3 | Beton zwykły B-10 | m3 | 4.733
4 | Beton zwykły B-15 | m3 | 11.851
5 | Beton zwykły B-20 | m3 | 58.73
6 | Blacha stalowa płaska 0,50mm z powłoką z poliestru | m2 | 20.802
7 | Brama garażowa HORMANN EPU stalowe, segmentowe z układem sprężyn naciągowych, ocieplane, białe na zewnątrz o wymiarach 2375x2125 mm z przetłoczeniami poziomymi, z prowadzeniem Z | szt | 1
8 | Cegła ceramiczna pełna kl.150 | szt | 1732.583
9 | Cegła dziurawka drążona 25x12x6,5cm kl.50 | szt | 113.939
10 | Cegła klinkierowa 25x12x6,5cm kl.350 | szt | 550.859
11 | Cegła kratówka K-3 kl.100 | szt | 151.373
12 | Cegła POROTHERM 25,0x37,5x23,8cm P+W | szt | 1978.659
13 | Cement hutniczy CEM III 32,5 (daw.35) workowany 50kg | t | 0.006
14 | Ceresit CE 35 Super spoina szeroka, biała, szara, opak. 5 kg | kg | 48.861
15 | Ceresit CM 117 "flex" zaprawa klejowa do układania płytek - uelastyczniona, opak. 25 kg | kg | 341.874
16 | Ceresit CT 17 głęboko penetrujący, opak. 10 dm3 | dm3 | 25.187
17 | Dachówka ceramiczna Marsylka, standardowa (12,1-13,1 szt.), naturalna czerwień | szt | 2726.83
18 | Dachówka ceramiczna Marsylka, szczytowa lewa i prawa, naturalna czerwień | szt | 85.884
19 | Denko rynnowe PCW "Gamrat" - 125mm | szt | 8
20 | Deski boazeryjne z drewna iglastego szer. ponad 6cm | m2 | 49.811
21 | Deski iglaste obrzynane kl.III 19-25mm | m3 | 1.803
22 | Deski iglaste obrzynane kl.III 28-45mm | m3 | 1.081
23 | Deski iglaste obrzynane nasycone kl.III 19-25mm | m3 | 1.349
24 | Deski iglaste obrzynane nasycone kl.III 28-45mm | m3 | 0.369
25 | Drewno na stemple budowlane | m3 | 0.513
26 | Drewno opałowe | kg | 24.433
27 | Drut stalowy miękki ocynkowany d=1,2mm | kg | 0.377
28 | Drut stalowy miękki | kg | 28.832
29 | Drzwi balkonowe z PCW | m2 | 14.31
30 | Drzwi wewn. 0,80x2,0 fabr.wykończ. - odp.ogniowa 30min. atest | kpl | 1
31 | Drzwi zewnętrze | m2 | 2.53
32 | Dyble plastikowe "z grzybkami" | szt | 870.23
33 | Dyble | szt | 618.72
34 | Elementy dachowe z blachy stalowej powlekanej, pas nadrynnowy 2,5 m, powłoka poliester standard | szt | 23.006
35 | Farba emulsyjna wewnętrzna-biała | dm3 | 179.973
36 | Farba olejna do gruntowania | dm3 | 0.492
37 | Farba olejna nawierzchniowa | dm3 | 0.492
38 | Folia kubełkowa | m2 | 38.56
39 | Folia polietylenowa zbrojona dachowa | m2 | 292.182
40 | Folia polietylenowa | m2 | 320.996
41 | Gaz propanowo-butanowy płynny | kg | 26.927
42 | Gąsior podstawowy z klamrą do dachówki Marsylki, naturalna czerwień | szt | 217
43 | Gips budowlany szpachlowy w opakowaniu 40kg | t | 0.17
44 | Gwoździe budowlane | kg | 148.168
45 | Gwoździe specjalne z łbem uszczelniającym | szt | 83.825
46 | Klamry ciesielskie | kg | 71.939
47 | Klej agresywny do PCW | kg | 0.214
48 | Klej kostny | kg | 1.237
49 | Klej winylowy Ponilent N | kg | 28.41
50 | Kolana do rur spustowych PCW "Gamrat" 110mm | szt | 12
51 | Kołki do wstrzeliwania | szt | 251.919
52 | Kołki rozporowe plastykowe | szt | 250.44
53 | Kołnierze okien dachowych do pokryć falistych 66x120cm | szt | 1
54 | Kołnierze okien dachowych do pokryć falistych 78x120cm | szt | 1
55 | Kołnierze okien dachowych do pokryć falistych 78x140cm | szt | 4
56 | Kołnierze okien dachowych do pokryć falistych 94x140cm | szt | 3
57 | Kostka brukowa betonowa gr.6cm szara | m2 | 39.56
58 | Kotwy | szt | 204.071
59 | Kratki wentylacyjne z PCW 14x14cm bez żaluzji | szt | 10
60 | Kratki wentylacyjne z PCW 14x21cm z żaluzją | szt | 7
61 | Krawędziaki iglaste wymiarowe nasycone kl.II | m3 | 8.4
62 | Kształtowniki profilowane C-50x0,60 | m | 4.002
63 | Kształtowniki profilowane C-75x0,60 | m | 123.199
64 | Kształtowniki profilowane CD-60/27 | m | 269.589
65 | Kształtowniki profilowane U-50x0,60 | m | 1.484
66 | Kształtowniki profilowane U-75x0,60 | m | 45.674
67 | Kształtowniki profilowane UD-28/27 | m | 56.756
68 | Lakier do drewna XYLADEKORM | dm3 | 9.488
69 | Lepik asfaltowy na zimno "Abizol DM" | kg | 61.305
70 | Listwa stykowa uszczelniająca | m | 33.53
71 | Listwy z drewna iglastego | m | 89.324
72 | Listwy z drewna liściastego - bukowe | m | 161.435
73 | Łaty iglaste nasycone kl.II 50x50mm | m3 | 2.427
74 | Ława kominiarska | m | 1
75 | Łączniki krzyżowe lj 60/60 | szt | 215.671
76 | Łączniki stalowe | szt | 12.958
77 | Łączniki wzdłużne lw 60/110 | szt | 53.918
78 | Masa asfaltowa | kg | 14.252
79 | Masa szpachlowa Rigidur, opak. 5 kg | kg | 742.128
80 | Mieszanka żwirowo-piaskowa | m3 | 21.083
81 | Narożnik rynnowy PCW "Gamrat" - 125mm | szt | 6
82 | Nasada wentylacyjna z bl.powlekanej d=150mm | kpl | 3
83 | Obejma rury spustowej GAMRAT śr.110mm | szt | 14.07
84 | Obrzeża betonowe 50x8cm | m | 56.855
85 | Obrzeże trawnikowe 50-75x20x6cm szare | m | 32.273
86 | Okna dachowe z szybą zespoloną, sosnowe o wym.66x120cm | szt | 1
87 | Okna dachowe z szybą zespoloną, sosnowe o wym.78x120cm | szt | 1
88 | Okna dachowe z szybą zespoloną, sosnowe o wym.78x140cm | szt | 4
89 | Okna dachowe z szybą zespoloną, sosnowe o wym.94x140cm | szt | 3
90 | Okna z PCW | m2 | 13.875
91 | Ościeżnice drzwiowe fabr.wykończone | m | 71.64
92 | Panele podłogowe | m2 | 144.735
93 | Papa asfaltowa na folii aluminiowej 9/800 | m2 | 4.428
94 | Papa asfaltowa na tekturze izolacyjna 400 | m2 | 19.093
95 | Papa zgrzewalna niemodyfikowana HYDROBIT V60S30 podkładowa na welonie szklanym | m2 | 309.73
96 | Parapety z płyty wiórowej wodoodp. frezowane szer. 23cm | m | 13.4
97 | Pianka podpodłogowa gr. 3mm | m2 | 153.085
98 | Pianka poliuretanowa - opakowanie ciśn. | dm3 | 16.47
99 | Piasek | m3 | 3.182
100 | Płytki - terakota GRES 30x30cm | m2 | 2.948
101 | Płytki ceramiczne podłogowe 10x10cm | m2 | 3.727
102 | Płytki ceramiczne podłogowe 30x30cm | m2 | 60.857
103 | Płytki ceramiczne ścienne 20x25cm | m2 | 61.564
104 | Płytki klinkierowe 25x12x2,5cm | m2 | 19.53
105 | Płyty bud. OSB2 o krawędziach prostych gr. 12mm | m3 | 0.054
106 | Płyty gipsowo-kartonowe gr.15mm ognioodp. | m2 | 148.983
107 | Płyty gipsowo-kartonowe ognioochronne 12,5mm | m2 | 105.532
108 | Płyty gipsowo-kartonowe wodo i ognioochronne 12,5mm | m2 | 24.76
109 | Płyty styropianowe samogasnące frezowane odm.15 | m3 | 25.804
110 | Płyty styropianowe samogasnące frezowane odm.20 | m3 | 6.606
111 | Płyty styropianowe samogasnące odm.20 | m3 | 13.738
112 | Płyty z wełny mineralnej - poddasza 50mm | m2 | 3.956
113 | Płyty z wełny mineralnej - poddasza 120mm | m2 | 3.733
114 | Płyty z wełny mineralnej - poddasza 200mm | m2 | 151.836
115 | Płyty z wełny mineralnej - ściany działowe 80mm | m2 | 63.102
116 | Płyty z wełny mineralnej do doc. met.lek. such. 50mm | m2 | 3.271
117 | Podokienniki z blachy stalowej powlekanej szer. 25cm | m | 12.3
118 | Pręty zbrojeniowe gładkie 8-14mm | t | 0.122
119 | Pręty zbrojeniowe gładkie 6mm | t | 0.234
120 | Pręty zbrojeniowe żebrowane 8-14mm | t | 2.158
121 | Pręty zbrojeniowe żebrowane 16mm i większe | t | 0.047
122 | Przewody wentylacyjne SPIRO 150mm | m2 | 2.402
123 | Pustaki spalinowe ceramiczne 19x19x24cm | szt | 81.549
124 | Rozcieńczalnik | dm3 | 1.243
125 | Roztwór asfaltowy do gruntowania "Abizol R" | kg | 46.793
126 | Roztwór asfaltowy izolacyjny "Abizol P" | kg | 40.222
127 | Rury spustowe PCW Gamrat 110mm | m | 28.421
128 | Rynna dachowa z PCW śr.125mm "Gamrat" | m | 55.345
129 | Rynnowy lej spustowy GAMRAT rozm.125mm | szt | 6
130 | Siatka o oczku 10x10cm - pręty zgrzewane z drutu d=3mm | m2 | 188.037
131 | Siatka o oczku 10x10cm - pręty zgrzewane z drutu d=6mm | m2 | 19.645
132 | Siatka powierzchniowa z włókna szklanego, szerok. 1 m, rolka 50 m | m | 204.704
133 | Silikon akrylowy | szt | 2.13
134 | Silikon dekarski | szt | 0.384
135 | Skrzydła drzwiowe płytowe fabr.wykończ. szklone | m2 | 27.616
136 | Słupki drewniane d=70mm | m3 | 0.002
137 | Stopnie kominiarskie aluminiowe | szt | 4
138 | Stopnie schodowe z drewna bukowego | m2 | 8.401
139 | Środek impregn.i grzybobój.solny "FOBOS M-2" | kg | 3.796
140 | Śruby M8x 50mm kpl | kg | 1.129
141 | Taśma spoinowa z włókna szklanego | m | 373.797
142 | Tłuczeń do nawierzchni drogowych sortowany 31,5-63,0mm | t | 24.562
143 | Trójnik do gąsiora do dachówki Marsylki, naturalna czerwień | szt | 2
144 | Tynk podkładowy ATLAS CERPLAST biały, opak. 25 kg | kg | 38.195
145 | Uchwyty do rur d=150mm | szt | 1.225
146 | Uchwyty do rynny PCW "Gamrat" - 125mm | szt | 108.52
147 | Wkręty do blach samogwintujące | szt | 5231.888
148 | Wyłaz dachowy o wym. 0,80x0,80m | kpl | 1
149 | Wyłaz stropowy 0,80x0,80m | szt | 1
150 | Zamknięcie gąsiora do dachówki Marsylki, naturalna czerwień | szt | 6
151 | Zamknięcie kalenicy początkowe (płytka) do dachówki Marsylki, naturalna czerwień | szt | 2
152 | Zaprawa cementowa M 7 | m3 | 0.484
153 | Zaprawa cementowa M 12 | m3 | 9.786
154 | Zaprawa cementowo-wapienna M 2 | m3 | 8.958
155 | Zaprawa cementowo-wapienna M 4 | m3 | 0.012
156 | Zaprawa cementowo-wapienna M 7 | m3 | 5.527
157 | Zaprawa do spoinowania ATLAS grub. od 2 do 6 mm, grupa II, opak. 5 kg | kg | 12.855
158 | Zaprawa klejowa ATLAS ROKER W-20 do wełny mineralnej, opak. 25 kg | kg | 37.38
159 | Zaprawa klejowa ATLAS STOPTER K-20 do płyt styropianowych, opak. 25 kg | kg | 1678.858
160 | Zaprawa klejowa CERESIT CT 85 - sucha mieszanka | kg | 359.408
161 | Zaprawa klejowa sucha do płytek ceramicznych ATLAS - mrozoodporna, opak. 25 kg | kg | 109.988
162 | Zaprawa tynkarska szlachetna ATLAS CERMIT SN (DR) biała, opak. 25 kg | kg | 513.798
163 | Zaprawa wapienna M 0,6 | m3 | 2.034
164 | Złączka rury spustowej GAMRAT śr.110mm | szt | 6.754
165 | Złączka rynnowa GAMRAT rozm.125mm | szt | 13.565
166 | Żwirek filtracyjny | m3 | 5.809