## Zestawieniemateriałów
Zestawienie materiałów “Dom w gazaniach”
Lp. | Nazwa | Jm | Ilość
1. | Bale iglaste obrzynane wymiarowe kl.III | m3 | 0.59
2. | Bale iglaste obrzynane wymiarowe nasycone kl.II gr.50-75mm | m3 | 1.47
3. | Beton zwykły B-10 (C8/10) | m3 | 3.47
4. | Beton zwykły B-15 (C12/15) | m3 | 9.55
5. | Beton zwykły B-20 (C16/20) | m3 | 51.37
6. | Blacha powlekana płaska | m2 | 10.96
7. | Blacha stalowa płaska 0,50mm z powłoką z poliestru | m2 | 5.2
8. | Cegła budowlana klinkierowa drążona 25x12x6,5cm | szt | 398.26
9. | Cegła budowlana pełna | szt | 795.61
10. | Cegła klinkierowa 25x12x6,5cm kl.350 | szt | 631.38
11. | Cegła kratówka K3 25x12x22cm | szt | 642.03
12. | Cement portlandzki 35 | t | 0.03
13. | Ceresit CE 37 spoina uelastyczniona, szara, opak. 5 kg | kg | 33.35
14. | Ceresit CM 17 zaprawa klejowa "flexibel" do układania płytek - uelastyczniona, opak. 5 kg | kg | 127.01
15. | Ceresit CM 18 zaprawa klejowa "Easyflex" do układania płytek - uelastyczniona, opak. 18 kg | kg | 111.97
16. | Ceresit CT 16 farba do gruntowania ścian i tynków gruntująca na bazie żywic syntetycznych, biała, opak. 5 dm3 | dm3 | 49.69
17. | Ceresit CT 17 głęboko penetrujący, opak. 5 dm3 | dm3 | 8.45
18. | Ceresit CT 36 tynk strukturalny, biały, opak. 25 kg | kg | 533.27
19. | Dachówka ceramiczna Marsylka, standardowa (12,50 szt./m2), naturalna czerwień | szt | 2203.25
20. | Dachówka ceramiczna Marsylka, szczytowa lewa i prawa, naturalna czerwień (3szt./mb) | szt | 112
21. | Denko rynnowe PCW "Gamrat" - 125mm | szt | 8
22. | Deski boazeryjne z drewna iglastego szer. ponad 6cm | m2 | 40.37
23. | Deski iglaste obrzynane kl.III 19-25mm | m3 | 1.26
24. | Deski iglaste obrzynane kl.III 25mm | m3 | 0.04
25. | Deski iglaste obrzynane kl.III 28-45mm | m3 | 0.67
26. | Drewno na stemple budowlane | m3 | 0.44
27. | Drewno opałowe | kg | 10.98
28. | Drut stalowy miękki | kg | 17.92
29. | Drzwi balkonowe z PCW Oknoplast Kraków | m2 | 7.59
30. | Drzwi zewnętrze | m2 | 2.1
31. | Dyble | szt | 285.28
32. | Farba emulsyjna wewnętrzna-biała | dm3 | 147.4
33. | Folia polietylenowa zbrojona dachowa | m2 | 229.14
34. | Folia polietylenowa | m2 | 128.41
35. | Gaz propanowo-butanowy płynny | kg | 11.03
36. | Gąsior grzbietowy z klamrą do dachówki Marsylki, naturalna czerwień nr 12 (3szt./mb) | szt | 60
37. | Gwoździe budowlane ocynkowane | kg | 11.72
38. | Gwoździe budowlane | kg | 105.81
39. | Klamry ciesielskie | kg | 86.64
40. | Klej agresywny do PCW | kg | 0.03
41. | Klej agresywny do PVC | kg | 0.08
42. | Klej winylowy Ponilent N | kg | 7.58
43. | Kolana do rur spustowych PCW "Gamrat" 110mm | szt | 8
44. | Kołki polipro.do moc.płyt styr.do 120 mm | szt | 657.28
45. | Komin jednociągowy fi 20cm SCHIEDEL Rondo Plus - pustak dł. 0,66m | szt | 1
46. | Komin jednociągowy fi 20cm SCHIEDEL Rondo Plus dł. 6m | kpl | 1
47. | Komin jednociągowy z wentylacją SCHIEDEL Rondo Plus fi 14+W - pustak dł. 0.66m | szt | 1
48. | Komin jednociągowy z wentylacją SCHIEDEL Rondo Plus fi 14+W dł. 6m | kpl | 1
49. | Kostka brukowa betonowa gr.6cm szara | m2 | 28.09
50. | Kotwy | szt | 152.25
51. | Kratki wentylacyjne z PCW 14x14cm bez żaluzji | szt | 6
52. | Kratki wentylacyjne z PCW 14x21cm z żaluzją | szt | 5
53. | Krawędziaki iglaste wymiarowe nasycone kl.II | m3 | 6.46
54. | Ksylamit popularny | kg | 0.97
55. | Lakier do drewna XYLADEKORM | dm3 | 7.69
56. | Leje spustowe z PCV "Gamrat" - 125mm | szt | 4
57. | Listewki iglaste 10x15mm kl.II | m | 32.19
58. | Listwy przyścienne z drewna | m | 186.55
59. | Łaty iglaste wymiarowe nasycone kl.II | m3 | 1.81
60. | Ławka kominiarska 1,00m ze wspornikami i kołyskami | kpl | 2
61. | Łączniki rozporowe | szt | 40.16
62. | Masa asfaltowa stos. na zimno do izolacji | kg | 6.41
63. | Masa klejąca SUPERFLEX 10, opak. 10 dm3 | dm3 | 135.88
64. | Mieszanka żwirowo-piaskowa | m3 | 20.01
65. | Narożnik rynnowy PCW "Gamrat" - 125mm | szt | 4
66. | Obrzeże trawnikowe o wym. 6x25x100 cm, kolor szary | m | 75.89
67. | Okapy z blachy powlekanej | m | 20.49
68. | Okna z PCW Oknoplast Kraków | m2 | 18.8
69. | Ościeżnice drzwiowe fabr.wykończone | m | 30.46
70. | Panele podłogowe z płyty HDF, kl. AC4 | m2 | 71.66
71. | Papa asfaltowa na tekturze izolacyjna 400 | m2 | 11.55
72. | Papa polimerowo-asfaltowa zgrzewalna na osnowie z włókniny poliestrowej | m2 | 126.87
73. | Parapety z płyty wiórowej wodoodp. frezowane szer. 25cm | m | 9.7
74. | Pianka podpodłogowa gr. 3mm | m2 | 72.35
75. | Pianka poliuretanowa - opakowanie ciśn. | dm3 | 10.62
76. | Piasek | m3 | 2.31
77. | Płytki ceramiczne podłogowe 30x30cm | m2 | 24.11
78. | Płytki ceramiczne ścienne 20x25cm | m2 | 40.35
79. | Płytki klinkierowe 25x6cm | m2 | 14.74
80. | Płyty styropianowe EPS 100-038 Termo Organika | m3 | 9.81
81. | Płyty styropianowe EPS 70-040 Termo Organika | m3 | 24.44
82. | Płyty z polistyrenu ekstrudowanego odm.300 | m3 | 4.64
83. | Płyty z wełny mineralnej grub.20cm | m2 | 103.67
84. | Preparat gruntujący CERESIT CT 17 | dm3 | 19.22
85. | Pręty zbrojeniowe gładkie do 7mm | t | 0.04
86. | Pręty zbrojeniowe gładkie 6mm S235JR | t | 0.73
87. | Pręty zbrojeniowe żebrowane 12mm B500SP | t | 0.77
88. | Pustak wentylacyjny Schiedel 2x12/17 | szt | 40.11
89. | Pustaki ceramiczne POROTHERM 25 P+W 250x375x238mm | szt | 1892.25
90. | Rozcieńczalnik | dm3 | 1.01
91. | Roztwór asfaltowy do izolacji fundamentów Dysperbit | kg | 90.15
92. | Rury spustowe PCW Gamrat 110mm | m | 17.61
93. | Rynna dachowa z PCW śr.125mm "Gamrat" | m | 19.72
94. | Schody strychowe LWS Smart 3 segmentowe 70x111 | szt | 1
95. | Siatka o oczku 10x10cm - pręty zgrzewane z drutu d=3mm | m2 | 93.33
96. | Siatka z włókna szklanego | m2 | 202.98
97. | Silikon akrylowy | szt | 0.6
98. | Skrzydła drzwiowe płytowe wewnętrzne, wejściowe | m2 | 2.08
99. | Skrzydła drzwiowe płytowe wewnętrzne | m2 | 9.36
100. | Środek impreg-grzybobój.solny "FOBOS M-4" | kg | 3.56
101. | Tarcica podłogowa strugana iglasta | m3 | 2.76
102. | Tłuczeń do nawierzchni drogowych sortowany 31,5-63,0mm | t | 17.02
103. | Uchwyty do rur spustowych PCW "Gamrat" - 110mm | szt | 8.72
104. | Uchwyty do rynny PCW "Gamrat" - 125mm | szt | 38.66
105. | Uszczelki | m | 19.91
106. | Wkręty do blach samogwintujące | szt | 72.76
107. | Wkręty samogwintujące typu SW do blach | szt | 212.98
108. | Wyłaz dachowy Standard 86x86 | szt | 1
109. | Zamknięcie kalenicy końcowe (płytka) do dachówki Marsylki, naturalna czerwień | szt | 1
110. | Zamknięcie kalenicy początkowe (płytka) do dachówki Marsylki, naturalna czerwień | szt | 3
111. | Zaprawa cementowa M 12 | m3 | 4.97
112. | Zaprawa cementowa M 7 | m3 | 0.53
113. | Zaprawa cementowo-wapienna M 2 | m3 | 7.65
114. | Zaprawa cementowo-wapienna M 7 | m3 | 4.13
115. | Zaprawa klejowa CERESIT CT 85 - sucha mieszanka | kg | 1929.62
116. | Zaprawa montażowa Schiedel | kg | 149.13
117. | Zaprawa murarska ATLAS z Trasem do wznoszenia i spoinowania murów z cegieł klinkierowych, ciemnobrązowa, opak. 25 kg | kg | 715.44
118. | Zaprawa wapienna M 0,6 | m3 | 1.63
119. | Zaprawa | m3 | 0.06
120. | Złącza ciesielskie | kg | 20.37
121. | Złączka rury spustowej GAMRAT śr.110mm | szt | 4.19
122. | Złączka rynnowa GAMRAT rozm.125mm | szt | 4.83
123. | Żwirek filtracyjny | m3 | 4.43