## Zestawieniemateriałów
Zestawienie materiałów “Dom w magnoliach 2 (G2)”
Lp. | Nazwa | Jm | Ilość
1. | Bale iglaste obrzynane kl.III gr.50mm | m3 | 0.162
2. | Bale iglaste obrzynane wymiarowe nasycone kl.II gr.50-75mm | m3 | 0.478
3. | Balustrady stalowe | kg | 144.99
4. | Beton zwykły B-10 | m3 | 5.099
5. | Beton zwykły B-15 | m3 | 12
6. | Beton zwykły B-20 (C16/20) | m3 | 67.854
7. | Blacha stalowa płaska 0,50mm z powłoką z poliestru | m2 | 22.276
8. | Brama garażowa HORMANN EPU stalowe, segmentowe z układem sprężyn naciągowych, ocieplane, białe na zewnątrz o wymiarach 4600x2200 mm z przetłoczeniami poziomymi, z prowadzeniem Z | szt | 1
9. | Cegła budowlana pełna | szt | 448.747
10. | Cegła klinkierowa 25x12x6,5cm kl.350 | szt | 275.674
11. | Cegła kratówka K-3 kl.100 | szt | 411.177
12. | Cegła POROTHERM 25,0x37,5x23,8cm P+W | szt | 2286.976
13. | Cement hutniczy CEM III 32,5 (daw.35) workowany 50kg | t | 0.074
14. | Ceresit CE 35 Super spoina szeroka, biała, szara, opak. 5 kg | kg | 50.399
15. | Ceresit CE 37 spoina uelastyczniona, szara, opak. 5 kg | kg | 10.563
16. | Ceresit CM 17 zaprawa klejowa "flexibel" do układania płytek - uelastyczniona, opak. 5 kg | kg | 117.89
17. | Ceresit CM 19 zaprawa klejowa do układania dużych płyt, opak. 25 kg | kg | 357.858
18. | Ceresit CT 16 farba do gruntowania ścian i tynków gruntująca na bazie żywic syntetycznych, biała, opak. 5 dm3 | dm3 | 76.251
19. | Ceresit CT 17 głęboko penetrujący, opak. 5 dm3 | dm3 | 127.608
20. | Ceresit CT 35 tynk strukturalny, biały, opak. 25 kg | kg | 848.274
21. | Dachówka ceramiczna Marsylka, standardowa (12,50 szt./m2), naturalna czerwień | szt | 3132.5
22. | Dachówka ceramiczna Marsylka, szczytowa lewa i prawa, naturalna czerwień (3szt./mb) | szt | 172
23. | Denko rynnowe PCW "Gamrat" - 125mm | szt | 14
24. | Deski boazeryjne z drewna iglastego szer. ponad 6cm | m2 | 64.89
25. | Deski iglaste obrzynane kl.III 19-25mm | m3 | 1.902
26. | Deski iglaste obrzynane kl.III 28-45mm | m3 | 1.029
27. | Deski iglaste obrzynane nasycone kl.III 28-45mm | m3 | 2.06
28. | Drewno na stemple budowlane | m3 | 0.619
29. | Drewno opałowe | kg | 27.157
30. | Drut stalowy miękki 3mm | kg | 36.477
31. | Drzwi balkonowe z PCW | m2 | 14.7
32. | Drzwi wewn. 0,90x2,08 fabr.wykończ. - odp.ogniowa 30min. atest | kpl | 1
33. | Drzwi zewnętrze | m2 | 4.2
34. | Dyble plastikowe "z grzybkami" | szt | 60.455
35. | Dyble | szt | 488.8
36. | Elementy dachowe z blachy stalowej powlekanej, pas nadrynnowy 2,5 m, powłoka poliester standard | szt | 14.776
37. | Farba emulsyjna wewnętrzna-biała | dm3 | 262.68
38. | Farba ftal. do grunt.p/rdzewna miniowa 60% | dm3 | 0.644
39. | Farba ftal. nawierzchniowa ogólnego stosowania | dm3 | 0.644
40. | Farba olejna | dm3 | 0.393
41. | Farba olejna do gruntowania | dm3 | 0.411
42. | Folia paroizolacyjna stabilizowana Isover Stopair | m2 | 5.499
43. | Folia paroprzepuszczalna dachowa - membrana dachowa ISOVER | m2 | 325.78
44. | Folia polietylenowa | m2 | 151.772
45. | Gaz propanowo-butanowy płynny | kg | 34.354
46. | Gąsior grzbietowy z klamrą do dachówki Marsylki, naturalna czerwień nr 12 (3szt./mb) | szt | 83
47. | Gips budowlany szpachlowy w opakowaniu 40kg | t | 0.208
48. | Gwoździe budowlane ocynkowane | kg | 17.224
49. | Gwoździe budowlane | kg | 139.732
50. | Klamry ciesielskie | kg | 37.05
51. | Klej agresywny do PCW | kg | 0.151
52. | Klej kostny | kg | 1.568
53. | Klej winylowy Ponilent N | kg | 16.324
54. | Klej | kg | 0.013
55. | Kolana do rur spustowych PCW "Gamrat" 110mm | szt | 12
56. | Kołki do wstrzeliwania | szt | 325.328
57. | Kołki polipro.do moc.płyt styr.do 120 mm | szt | 944.694
58. | Kołnierze okien dachowych do pokryć falistych 78x118cm | szt | 8
59. | Komin jednociągowy fi 14cm SCHIEDEL Rondo Plus dł. 8m | kpl | 1
60. | Komin jednociągowy z wentylacją SCHIEDEL Rondo Plus fi 20+W - pustak dł. 0,33m | szt | 1
61. | Komin jednociągowy z wentylacją SCHIEDEL Rondo Plus fi 20+W dł. 8m | kpl | 1
62. | Kostka brukowa prostokątna 20x10cm | szt | 3347.68
63. | Kotwy | szt | 277.966
64. | Kratki wentylacyjne z PCW 14x14cm bez żaluzji | szt | 16
65. | Kratki wentylacyjne z PCW 14x21cm z żaluzją | szt | 9
66. | Krawędziaki iglaste wymiarowe nasycone kl.II | m3 | 9.135
67. | Ksylamit popularny | kg | 0.376
68. | Kształtowniki profilowane C-75x0,60 | m | 164.266
69. | Kształtowniki profilowane CD-60/27 | m | 282.397
70. | Kształtowniki profilowane U-75x0,60 | m | 60.899
71. | Kształtowniki profilowane UD-28/27 | m | 59.452
72. | Lakier do drewna XYLADEKORM | dm3 | 12.36
73. | Listewki iglaste 10x15mm kl.II | m3 | 0.003
74. | Listwy z drewna liściastego - bukowe | m | 172.144
75. | Łaty iglaste wymiarowe nasycone kl.II 40x60mm | m3 | 2.564
76. | Ława kominiarska | m | 4
77. | Łączniki krzyżowe lj 60/60 | szt | 225.918
78. | Łączniki wzdłużne lw 60/110 | szt | 56.479
79. | Masa asfaltowa stos. na zimno do izolacji | kg | 15.842
80. | Masa klejąca SUPERFLEX 10, opak. 10 dm3 | dm3 | 144.292
81. | Masa szpachlowa Rigidur, opak. 5 kg | kg | 941.07
82. | Mieszanka żwirowo-piaskowa | m3 | 25.186
83. | Nadproża POROTHERM 11,5 o dł. belki 125cm | szt | 12
84. | Nadproża POROTHERM 11,5 o dł. belki 150cm | szt | 14
85. | Nadproża POROTHERM 11,5 o dł. belki 175cm | szt | 8
86. | Nadproża POROTHERM 11,5 o dł. belki 225cm | szt | 2
87. | Narożniki z PCW | szt | 2
88. | Nasada wentylacyjna Bryza 120/170 | kpl | 3
89. | Obejma rury spustowej GAMRAT śr.110mm | szt | 12.7
90. | Obrzeże trawnikowe o wym. 6x25x100 cm, kolor szary | m | 110.741
91. | Okna dachowe z szybą zespoloną, sosnowe o wym.78x118cm | szt | 8
92. | Okna z PCW | m2 | 23.74
93. | Ościeżnice drzwiowe fabr.wykończone | m | 50.7
94. | Panele podłogowe z płyty HDF, kl. AC4 | m2 | 154.336
95. | Papa asfaltowa na folii aluminiowej 9/800 | m2 | 4.865
96. | Papa asfaltowa na tekturze izolacyjna 400 | m2 | 15.05
97. | Papa zgrzewalna niemodyfikowana TOP-BIT PF podkładowa na włókninie poliestrowej | m2 | 197.743
98. | Papa zgrzewalna niemodyfikowana TOP-BIT WF wierzchniego krycia na włókninie poliestrowej | m2 | 197.743
99. | Papier ścierny | ark | 2.188
100. | Parapety z płyty wiórowej wodoodp. frezowane szer. 25cm | m | 15.3
101. | Pianka podpodłogowa gr. 3mm | m2 | 155.82
102. | Pianka poliuretanowa - opakowanie ciśn. | dm3 | 17.289
103. | Piasek | m3 | 4.805
104. | Płytki - terakota GRES 30x30cm | m2 | 80.611
105. | Płytki ceramiczne ścienne 20x25cm | m2 | 59.766
106. | Płytki klinkierowe 25x6cm | m2 | 16.036
107. | Płyty bud. OSB2 o krawędziach prostych gr. 12mm | m3 | 0.059
108. | Płyty gipsowo-kartonowe gr.15mm ognioodp. | m2 | 156.062
109. | Płyty gipsowo-kartonowe ognioochronne 12,5mm | m2 | 145.348
110. | Płyty gipsowo-kartonowe wodo i ognioochronne 12,5mm | m2 | 24.76
111. | Płyty styropianowe EPS 100-038 | m3 | 12.404
112. | Płyty styropianowe EPS 70-040 | m3 | 37.627
113. | Płyty styropianowe EPS T | m3 | 4.343
114. | Płyty wspornikowe RONDO | szt | 2
115. | Płyty z polistyrenu ekstrudow.odmiany 300 | m3 | 5.327
116. | Płyty z wełny mineralnej - poddasza 200mm Isover Uni-Mata 0,039 W/mK | m2 | 151.62
117. | Płyty z wełny mineralnej AKU-PŁYTA gr.75mm | m2 | 84.137
118. | Płyty z wełny mineralnej z włókien skalnych POLTERM UNI gr.120mm | m2 | 156.062
119. | Pręty zbrojeniowe gładkie 8mm S235JR | t | 0.02
120. | Pręty zbrojeniowe gładkie 6mm S235JR | t | 0.271
121. | Pręty zbrojeniowe żebrowane 10mm B500SP | t | 1.397
122. | Pręty zbrojeniowe żebrowane 12mm B500SP | t | 1.142
123. | Pręty zbrojeniowe żebrowane 16mm B500SP | t | 0.041
124. | Pręty zbrojeniowe żebrowane 8mm B500SP | t | 0.224
125. | Pustak wentylacyjny Schiedel 2x12/17 | szt | 15.1
126. | Pustak wentylacyjny Schiedel 3x12/17 | szt | 37.055
127. | Rozcieńczalnik | dm3 | 1.619
128. | Roztwór asfaltowy do izolacji fundamentów Dysperbit | kg | 49.2
129. | Rury spustowe PCW Gamrat 110mm | m | 25.654
130. | Rynna dachowa z PCW śr.125mm "Gamrat" | m | 35.547
131. | Rynnowy lej spustowy GAMRAT rozm.125mm | szt | 6
132. | Schody drewniane ażurowe zabiegowe pojedyncze, buk, olcha, klon, brzoza (cena za jeden stopień z poręczą i tralkami po wewnętrznej stronie) | szt | 16
133. | Schody strychowe LWS Smart 3 segmentowe 70x111 | szt | 1
134. | Siatka o oczku 10x10cm - pręty zgrzewane z drutu d=3mm | m2 | 194.218
135. | Siatka o oczku 10x10cm - pręty zgrzewane z drutu d=6mm | m2 | 36.618
136. | Siatka powierzchniowa z włókna szklanego, szerok. 1 m, rolka 50 m | m | 364.704
137. | Silikon akrylowy | szt | 1.2
138. | Silikon dekarski | szt | 0.858
139. | Skrzydła drzwiowe płytowe fabr.wykończ. szklone | m2 | 18.93
140. | Słupki drewniane d=70mm | m3 | 0.002
141. | Środek impreg-grzybobój.solny "FOBOS M-4" | kg | 4.62
142. | Taśma spoinowa z włókna szklanego | m | 450.048
143. | Tłuczeń do nawierzchni drogowych sortowany 31,5-63,0mm | t | 13.067
144. | Tłuczeń kamienny | t | 5.68
145. | Uchwyty do rynny PCW "Gamrat" - 125mm | szt | 69.7
146. | Wkręty do blach samogwintujące | szt | 5974.854
147. | Wyłaz dachowy Standard 86x86 | szt | 1
148. | Zamknięcie kalenicy końcowe (płytka) do dachówki Marsylki, naturalna czerwień | szt | 1
149. | Zamknięcie kalenicy początkowe (płytka) do dachówki Marsylki, naturalna czerwień | szt | 4
150. | Zaprawa cementowa M 12 | m3 | 11.994
151. | Zaprawa cementowo-wapienna M 2 | m3 | 9.622
152. | Zaprawa cementowo-wapienna M 7 | m3 | 5.068
153. | Zaprawa klejowa CERESIT CT 85 - sucha mieszanka | kg | 3414.6
154. | Zaprawa montażowa Schiedel | kg | 223.337
155. | Zaprawa murarska ATLAS z Trasem do wznoszenia i spoinowania murów z cegieł klinkierowych, ciemnobrązowa, opak. 25 kg | kg | 186.189
156. | Zaprawa wapienna M 0,6 | m3 | 2.154
157. | Złącza ciesielskie | kg | 77.033
158. | Złączka rury spustowej GAMRAT śr.110mm | szt | 6.096
159. | Złączka rynnowa GAMRAT rozm.125mm | szt | 8.713
160. | Żwirek filtracyjny | m3 | 3.788