## Zestawieniemateriałów
Zestawienie materiałów “Dom w koniczynce 2”
Lp. | Nazwa | Jm | Ilość
1. | Balustrady stalowe | kg | 163.08
2. | Balustrady z drewna bukowego | m | 7.5
3. | Beton zwykły B-10 | m3 | 3.265
4. | Beton zwykły B-15 | m3 | 12.292
5. | Beton zwykły B-20 | m3 | 46.954
6. | Blacha stalowa płaska 0,50mm z powłoką z poliestru | m2 | 13.707
7. | Cegła ceramiczna pełna kl.150 | szt | 2114.439
8. | Cegła dziurawka drążona 25x12x6,5cm kl.50 | szt | 298.566
9. | Cegła klinkierowa 25x12x6,5cm kl.350 | szt | 685.484
10. | Cegła kratówka K-3 kl.100 | szt | 402.558
11. | Cegła POROTHERM 25,0x37,5x23,8cm P+W | szt | 1690.11
12. | Cement hutniczy CEM III 32,5 (daw.35) workowany 50kg | t | 0.005
13. | Ceresit CE 35 Super spoina szeroka, biała, szara, opak. 5 kg | kg | 42.248
14. | Ceresit CE 37 spoina uelastyczniona, szara, opak. 5 kg | kg | 22.988
15. | Ceresit CM 117 "flex" zaprawa klejowa do układania płytek - uelastyczniona, opak. 25 kg | kg | 298.263
16. | Ceresit CM 17 zaprawa klejowa "flexibel" do układania płytek - uelastyczniona, opak. 5 kg | kg | 217.928
17. | Ceresit CT 16 farba do gruntowania ścian i tynków gruntująca na bazie żywic syntetycznych, biała, opak. 5 dm3 | dm3 | 50.821
18. | Ceresit CT 17 głęboko penetrujący, opak. 10 dm3 | dm3 | 24.205
19. | Ceresit CT 36 tynk strukturalny, biały, opak. 25 kg | kg | 596.861
20. | Dachówka ceramiczna Marsylka, standardowa (12,1-13,1 szt.), naturalna czerwień | szt | 2201.843
21. | Dachówka ceramiczna Marsylka, szczytowa lewa i prawa, naturalna czerwień | szt | 124.298
22. | Denko rynnowe PCW "Gamrat" - 125mm | szt | 4
23. | Deski boazeryjne z drewna iglastego szer. ponad 6cm | m2 | 51.237
24. | Deski iglaste obrzynane kl.III 19-25mm | m3 | 2.097
25. | Deski iglaste obrzynane kl.III 28-45mm | m3 | 1.203
26. | Deski iglaste obrzynane nasycone kl.III 19-25mm | m3 | 1.095
27. | Deski iglaste obrzynane nasycone kl.III 28-45mm | m3 | 1.557
28. | Drewno na stemple budowlane | m3 | 0.594
29. | Drewno opałowe | kg | 19.699
30. | Drut stalowy miękki | kg | 25.378
31. | Drut stalowy miękki ocynkowany d=1,2mm | kg | 0.322
32. | Drzwi balkonowe z PCW | m2 | 13.65
33. | Drzwi wewn.szklone 1,10x2,03m składane, fabr. wykończone | kpl | 1
34. | Drzwi zewnętrze | m2 | 4.14
35. | Dyble | szt | 496.48
36. | Dyble plastikowe "z grzybkami" | szt | 803.641
37. | Elementy dachowe z blachy stalowej powlekanej, pas nadrynnowy 2,5 m, powłoka poliester standard | szt | 10.515
38. | Farba emulsyjna wewnętrzna-biała | dm3 | 151.056
39. | Farba olejna do gruntowania | dm3 | 0.725
40. | Farba olejna nawierzchniowa | dm3 | 0.725
41. | Folia polietylenowa | m2 | 243.172
42. | Folia polietylenowa zbrojona dachowa | m2 | 237.349
43. | Gaz propanowo-butanowy płynny | kg | 23.309
44. | Gąsior podstawowy z klamrą do dachówki Marsylki, naturalna czerwień | szt | 51
45. | Gips budowlany szpachlowy w opakowaniu 40kg | t | 0.14
46. | Gwoździe budowlane | kg | 117.588
47. | Gwoździe budowlane ocynkowane | kg | 31.724
48. | Klamry ciesielskie | kg | 119.331
49. | Klej agresywny do PCW | kg | 0.094
50. | Klej kostny | kg | 1.019
51. | Klej winylowy Ponilent N | kg | 27.118
52. | Kolana do rur spustowych PCW "Gamrat" 110mm | szt | 8
53. | Kołki do wstrzeliwania | szt | 234.514
54. | Kołnierze okien dachowych do pokryć falistych 78x140cm | szt | 4
55. | Kostka brukowa betonowa gr.6cm szara | m2 | 45.686
56. | Kotwy | szt | 260.122
57. | Kratki wentylacyjne z PCW 14x14cm bez żaluzji | szt | 14
58. | Kratki wentylacyjne z PCW 14x21cm z żaluzją | szt | 9
59. | Krawędziaki iglaste wymiarowe nasycone kl.II | m3 | 7.033
60. | Kształtowniki profilowane C-50x0,60 | m | 20.965
61. | Kształtowniki profilowane C-75x0,60 | m | 97.447
62. | Kształtowniki profilowane CD-60/27 | m | 189.103
63. | Kształtowniki profilowane U-50x0,60 | m | 7.773
64. | Kształtowniki profilowane U-75x0,60 | m | 36.127
65. | Kształtowniki profilowane UD-28/27 | m | 39.811
66. | Lakier do drewna XYLADEKORM | dm3 | 9.759
67. | Lepik asfaltowy na zimno "Abizol DM" - do stosowania pod styropian | kg | 55.4
68. | Listwy z drewna liściastego - bukowe | m | 130.718
69. | Łaty iglaste nasycone kl.II 50x25mm | m3 | 0.511
70. | Łaty iglaste nasycone kl.II 50x50mm | m3 | 1.461
71. | Ława kominiarska | m | 0.9
72. | Łączniki krzyżowe lj 60/60 | szt | 151.283
73. | Łączniki wzdłużne lw 60/110 | szt | 37.821
74. | Masa asfaltowa | kg | 11.491
75. | Masa szpachlowa Rigidur, opak. 5 kg | kg | 611.112
76. | Mieszanka żwirowo-piaskowa | m3 | 16.703
77. | Nasada wentylacyjna z bl.powlekanej d=150mm | kpl | 2
78. | Nawietrzaki podokienne stalowe typu A/1,5 | szt | 1
79. | Obejma rury spustowej GAMRAT śr.110mm | szt | 9.3
80. | Obrzeża betonowe 50x8cm | m | 51.765
81. | Obrzeże trawnikowe o wym. 6x25x100 cm, kolor szary | m | 31.406
82. | Okna dachowe z szybą zespoloną, sosnowe o wym.78x140cm | szt | 4
83. | Okna z PCW | m2 | 21.732
84. | Ościeżnice drzwiowe fabr.wykończone | m | 50.5
85. | Panele podłogowe | m2 | 117.196
86. | Papa asfaltowa na tekturze izolacyjna 400 | m2 | 8.645
87. | Papa zgrzewalna niemodyfikowana HYDROBIT V60S30 podkładowa na welonie szklanym | m2 | 124.226
88. | Papa zgrzewalna niemodyfikowana HYDROBIT V60S37H wierzchniego krycia na welonie szklanym, kolor szary | m2 | 124.226
89. | Papa zgrzewalna niemodyfikowana TOP-BIT PF podkładowa na włókninie poliestrowej | m2 | 20.121
90. | Parapety z płyty wiórowej wodoodp. frezowane szer. 25cm | m | 16.46
91. | Pianka podpodłogowa gr. 3mm | m2 | 123.957
92. | Pianka poliuretanowa - opakowanie ciśn. | dm3 | 19.769
93. | Piasek | m3 | 3.607
94. | Plastyfikator (upłynniacz) do zapraw | kg | 0.403
95. | Płyta gipsowo-kartonowa ognioodporna grub. 15,0 mm | m2 | 104.504
96. | Płytki - terakota GRES 30x30cm | m2 | 9.463
97. | Płytki ceramiczne podłogowe 10x10cm | m2 | 2
98. | Płytki ceramiczne podłogowe 30x30cm | m2 | 39.881
99. | Płytki ceramiczne ścienne 20x25cm | m2 | 68.547
100. | Płytki klinkierowe 25x12x2,5cm | m2 | 32.941
101. | Płyty gipsowo-kartonowe ognioochronne 12,5mm | m2 | 97.084
102. | Płyty gipsowo-kartonowe wodo i ognioochronne 12,5mm | m2 | 14.688
103. | Płyty styrop.frezowane EPS 100-038 | m3 | 11.693
104. | Płyty styrop.frezowane EPS 70-040 | m3 | 28.719
105. | Płyty z polistyrenu ekstrudow.odmiany 300 | m3 | 4.097
106. | Płyty z wełny mineralnej - poddasza 50mm | m2 | 3.38
107. | Płyty z wełny mineralnej - poddasza 100mm | m2 | 217.636
108. | Płyty z wełny mineralnej - ściany działowe 80mm | m2 | 49.912
109. | Podokienniki z blachy stalowej powlekanej szer. 25cm | m | 17.5
110. | Pręty zbrojeniowe gładkie 8-14mm | t | 0.069
111. | Pręty zbrojeniowe gładkie 6mm | t | 0.181
112. | Pręty zbrojeniowe żebrowane 8-14mm | t | 1.973
113. | Pręty zbrojeniowe żebrowane 16mm i większe | t | 0.029
114. | Przewody wentylacyjne SPIRO 150mm | m2 | 3.297
115. | Pustaki spalinowe ceramiczne 19x19x24cm | szt | 235.012
116. | Rozcieńczalnik | dm3 | 1.278
117. | Roztwór asfaltowy do gruntowania "Abizol R" | kg | 39.781
118. | Roztwór asfaltowy izolacyjny "Abizol P" | kg | 33.486
119. | Rury spustowe PCW Gamrat 110mm | m | 18.786
120. | Rynna dachowa z PCW śr.125mm "Gamrat" | m | 25.296
121. | Rynnowy lej spustowy GAMRAT rozm.125mm | szt | 4
122. | Siatka o oczku 10x10cm - pręty zgrzewane z drutu d=3mm | m2 | 167.444
123. | Siatka powierzchniowa z włókna szklanego, szerok. 1 m, rolka 50 m | m | 233.566
124. | Silikon akrylowy | szt | 2.95
125. | Silikon dekarski | szt | 0.966
126. | Skrzydła drzwiowe płytowe fabr.wykończ. szklone | m2 | 18.512
127. | Słupki drewniane d=70mm | m3 | 0.001
128. | Stopnie kominiarskie aluminiowe | szt | 2
129. | Stopnie schodowe z drewna bukowego | m2 | 9.439
130. | Środek impregn.i grzybobój.solny "FOBOS M-2" | kg | 4.133
131. | Śruby M8x 50mm kpl | kg | 1.55
132. | Taśma spoinowa z włókna szklanego | m | 301.754
133. | Tłuczeń do nawierzchni drogowych sortowany 31,5-63,0mm | t | 28.366
134. | Uchwyty do rur d=150mm | szt | 1.681
135. | Uchwyty do rynny PCW "Gamrat" - 125mm | szt | 49.6
136. | Uszczelki gumowe do przewodów wentylacyjnych prostokątnych do 1000mm | szt | 1.04
137. | Wkręty do blach samogwintujące | szt | 3950.013
138. | Wyłaz dachowy o wym. 0,80x0,80m | kpl | 1
139. | Wyłaz stropowy 0,80x0,80m | szt | 1
140. | Zamknięcie kalenicy końcowe (płytka) do dachówki Marsylki, naturalna czerwień | szt | 1
141. | Zamknięcie kalenicy początkowe (płytka) do dachówki Marsylki, naturalna czerwień | szt | 2
142. | Zaprawa cementowa M 7 | m3 | 3.061
143. | Zaprawa cementowa M 12 | m3 | 7.765
144. | Zaprawa cementowo-wapienna M 2 | m3 | 7.913
145. | Zaprawa cementowo-wapienna M 4 | m3 | 0.009
146. | Zaprawa cementowo-wapienna M 7 | m3 | 4.174
147. | Zaprawa klejowa CERESIT CT 85 - sucha mieszanka | kg | 2260.262
148. | Zaprawa wapienna M 0,6 | m3 | 1.751
149. | Złączka rury spustowej GAMRAT śr.110mm | szt | 4.464
150. | Złączka rynnowa GAMRAT rozm.125mm | szt | 6.2
151. | Żwirek filtracyjny | m3 | 3.893