## Zestawieniemateriałów
Zestawienie materiałów “Dom w majeranku”
Lp. | Nazwa | Jm | Ilość
1. | Bale iglaste obrzynane kl.III gr.50mm | m3 | 0.162
2. | Balustrady stalowe | kg | 195.21
3. | Balustrady z drewna bukowego | m | 5.04
4. | Beton zwykły B-10 | m3 | 3.986
5. | Beton zwykły B-15 | m3 | 8.158
6. | Beton zwykły B-20 (C16/20) | m3 | 53.813
7. | Blacha stalowa płaska 0,50mm z powłoką z poliestru | m2 | 26.273
8. | Cegła budowlana pełna | szt | 354.64
9. | Cegła klinkierowa 25x12x6,5cm kl.350 | szt | 415.341
10. | Cegła kratówka K-3 kl.100 | szt | 458.159
11. | Cegła POROTHERM 25,0x37,5x23,8cm P+W | szt | 1845.901
12. | Cement hutniczy CEM III 32,5 (daw.35) workowany 50kg | t | 0.053
13. | Ceresit CE 35 Super spoina szeroka, biała, szara, opak. 5 kg | kg | 39.879
14. | Ceresit CE 37 spoina uelastyczniona, szara, opak. 5 kg | kg | 7.63
15. | Ceresit CM 17 zaprawa klejowa "flexibel" do układania płytek - uelastyczniona, opak. 5 kg | kg | 106.359
16. | Ceresit CM 19 zaprawa klejowa do układania dużych płyt, opak. 25 kg | kg | 285.227
17. | Ceresit CT 16 farba do gruntowania ścian i tynków gruntująca na bazie żywic syntetycznych, biała, opak. 5 dm3 | dm3 | 60.324
18. | Ceresit CT 17 głęboko penetrujący, opak. 5 dm3 | dm3 | 115.959
19. | Ceresit CT 35 tynk strukturalny, biały, opak. 25 kg | kg | 683.945
20. | Dachówka ceramiczna Marsylka, standardowa (12,50 szt./m2), naturalna czerwień | szt | 2515
21. | Dachówka ceramiczna Marsylka, szczytowa lewa i prawa, naturalna czerwień (3szt./mb) | szt | 98
22. | Denko rynnowe PCW "Gamrat" - 125mm | szt | 16
23. | Deski boazeryjne z drewna iglastego szer. ponad 6cm | m2 | 61.037
24. | Deski iglaste obrzynane kl.III 19-25mm | m3 | 1.717
25. | Deski iglaste obrzynane kl.III 28-45mm | m3 | 1.017
26. | Deski iglaste obrzynane nasycone kl.III 28-45mm | m3 | 1.621
27. | Drewno na stemple budowlane | m3 | 0.563
28. | Drewno opałowe | kg | 20.774
29. | Drut stalowy miękki 3mm | kg | 27.199
30. | Drzwi balkonowe z PCW | m2 | 23.76
31. | Drzwi zewnętrze | m2 | 2.2
32. | Dyble plastikowe "z grzybkami" | szt | 54.08
33. | Dyble | szt | 493.28
34. | Elementy dachowe z blachy stalowej powlekanej, pas nadrynnowy 2,5 m, powłoka poliester standard | szt | 20.314
35. | Farba emulsyjna wewnętrzna-biała | dm3 | 226.227
36. | Farba ftal. do grunt.p/rdzewna miniowa 60% | dm3 | 0.868
37. | Farba ftal. nawierzchniowa ogólnego stosowania | dm3 | 0.868
38. | Folia paroizolacyjna stabilizowana Isover Stopair | m2 | 204.009
39. | Folia paroprzepuszczalna dachowa - membrana dachowa ISOVER | m2 | 261.56
40. | Folia polietylenowa | m2 | 123.681
41. | Gaz propanowo-butanowy płynny | kg | 25.84
42. | Gąsior grzbietowy z klamrą do dachówki Marsylki, naturalna czerwień nr 12 (3szt./mb) | szt | 158
43. | Gips budowlany szpachlowy w opakowaniu 40kg | t | 0.198
44. | Gwoździe budowlane ocynkowane | kg | 18.437
45. | Gwoździe budowlane | kg | 114.611
46. | Klamry ciesielskie | kg | 16.35
47. | Klej agresywny do PCW | kg | 0.153
48. | Klej kostny | kg | 1.538
49. | Klej winylowy Ponilent N | kg | 27.678
50. | Klej | kg | 0.027
51. | Kolana do rur spustowych PCW "Gamrat" 110mm | szt | 8
52. | Kołki do wstrzeliwania | szt | 285.215
53. | Kołki polipro.do moc.płyt styr.do 120 mm | szt | 663.77
54. | Kołnierze okien dachowych do pokryć falistych 78x140cm | szt | 5
55. | Komin jednociągowy z wentylacją SCHIEDEL Rondo Plus fi 14+W - pustak dł. 0.33m | szt | 1
56. | Komin jednociągowy z wentylacją SCHIEDEL Rondo Plus fi 14+W dł. 8m | kpl | 1
57. | Komin jednociągowy z wentylacją SCHIEDEL Rondo Plus fi 20+W - pustak dł. 0.33m | szt | 1
58. | Komin jednociągowy z wentylacją SCHIEDEL Rondo Plus fi 20+W dł. 8m | kpl | 1
59. | Kostka brukowa prostokątna 20x10cm | szt | 2014.2
60. | Kotwy | szt | 259.802
61. | Kratki wentylacyjne z PCW 14x14cm bez żaluzji | szt | 10
62. | Kratki wentylacyjne z PCW 14x21cm z żaluzją | szt | 7
63. | Krawędziaki iglaste wymiarowe nasycone kl.II | m3 | 9.236
64. | Ksylamit popularny | kg | 0.227
65. | Kształtowniki profilowane C-75x0,60 | m | 144.012
66. | Kształtowniki profilowane CD-60/27 | m | 298.167
67. | Kształtowniki profilowane U-75x0,60 | m | 53.39
68. | Kształtowniki profilowane UD-28/27 | m | 62.772
69. | Lakier do drewna XYLADEKORM | dm3 | 11.626
70. | Listewki iglaste 10x15mm kl.II | m3 | 0.005
71. | Listwy z drewna liściastego - bukowe | m | 143.26
72. | Łaty iglaste wymiarowe nasycone kl.II 40x60mm | m3 | 2.058
73. | Ława kominiarska | m | 5.5
74. | Łączniki krzyżowe lj 60/60 | szt | 238.534
75. | Łączniki wzdłużne lw 60/110 | szt | 59.633
76. | Masa asfaltowa stos. na zimno do izolacji | kg | 12.118
77. | Masa klejąca SUPERFLEX 10, opak. 10 dm3 | dm3 | 112.196
78. | Masa szpachlowa Rigidur, opak. 5 kg | kg | 922.83
79. | Mieszanka żwirowo-piaskowa | m3 | 17.118
80. | Nadproża POROTHERM 11,5 o dł. belki 125cm | szt | 6
81. | Nadproża POROTHERM 11,5 o dł. belki 150cm | szt | 4
82. | Nadproża POROTHERM 11,5 o dł. belki 200cm | szt | 4
83. | Narożniki z PCW | szt | 4
84. | Obejma rury spustowej GAMRAT śr.110mm | szt | 8.98
85. | Obrzeże trawnikowe o wym. 6x25x100 cm, kolor szary | m | 73.521
86. | Okna dachowe z szybą zespoloną, sosnowe o wym.78x140cm | szt | 5
87. | Okna z PCW | m2 | 13.2
88. | Ościeżnice drzwiowe fabr.wykończone | m | 56.26
89. | Panele podłogowe z płyty HDF, kl. AC4 | m2 | 128.44
90. | Papa asfaltowa na folii aluminiowej 9/800 | m2 | 14.819
91. | Papa asfaltowa na tekturze izolacyjna 400 | m2 | 15.05
92. | Papa zgrzewalna niemodyfikowana TOP-BIT PF podkładowa na włókninie poliestrowej | m2 | 148.836
93. | Papa zgrzewalna niemodyfikowana TOP-BIT WF wierzchniego krycia na włókninie poliestrowej | m2 | 148.836
94. | Parapety z płyty wiórowej wodoodp. frezowane szer. 25cm | m | 9.6
95. | Pianka podpodłogowa gr. 3mm | m2 | 129.675
96. | Pianka poliuretanowa - opakowanie ciśn. | dm3 | 15.152
97. | Piasek | m3 | 2.88
98. | Płytki - terakota GRES 30x30cm | m2 | 49.751
99. | Płytki ceramiczne ścienne 20x25cm | m2 | 65.478
100. | Płytki klinkierowe 25x6cm | m2 | 9.427
101. | Płyty bud. OSB2 o krawędziach prostych gr. 12mm | m3 | 0.18
102. | Płyty gipsowo-kartonowe gr.15mm ognioodp. | m2 | 164.777
103. | Płyty gipsowo-kartonowe ognioochronne 12,5mm | m2 | 133.697
104. | Płyty gipsowo-kartonowe wodo i ognioochronne 12,5mm | m2 | 21.707
105. | Płyty styropianowe EPS 100-038 | m3 | 8.889
106. | Płyty styropianowe EPS 70-040 | m3 | 26.615
107. | Płyty styropianowe EPS T | m3 | 3.478
108. | Płyty wspornikowe RONDO | szt | 2
109. | Płyty z polistyrenu ekstrudow.odmiany 300 | m3 | 4.235
110. | Płyty z weł.min.do doc.met.lek.such.50mm | m2 | 6.825
111. | Płyty z wełny mineralnej - poddasza 200mm Isover Uni-Mata 0,039 W/mK | m2 | 151.242
112. | Płyty z wełny mineralnej AKU-PŁYTA gr.75mm | m2 | 73.763
113. | Płyty z wełny mineralnej z włókien skalnych POLTERM UNI gr.120mm | m2 | 13.53
114. | Pręty zbrojeniowe gładkie 8mm S235JR | t | 0.03
115. | Pręty zbrojeniowe gładkie 6mm S235JR | t | 0.24
116. | Pręty zbrojeniowe żebrowane 10mm B500SP | t | 1.336
117. | Pręty zbrojeniowe żebrowane 12mm B500SP | t | 0.928
118. | Pręty zbrojeniowe żebrowane 16mm B500SP | t | 0.041
119. | Pręty zbrojeniowe żebrowane 8mm B500SP | t | 0.041
120. | Pustak wentylacyjny Schiedel 2x12/17 | szt | 32.405
121. | Rozcieńczalnik | dm3 | 1.523
122. | Roztwór asfaltowy do izolacji fundamentów Dysperbit | kg | 71.34
123. | Rury spustowe PCW Gamrat 110mm | m | 18.14
124. | Rynna dachowa z PCW śr.125mm "Gamrat" | m | 48.868
125. | Rynnowy lej spustowy GAMRAT rozm.125mm | szt | 4
126. | Schody strychowe LWS Smart 3 segmentowe 70x111 | szt | 1
127. | Siatka o oczku 10x10cm - pręty zgrzewane z drutu d=3mm | m2 | 176.582
128. | Siatka powierzchniowa z włókna szklanego, szerok. 1 m, rolka 50 m | m | 230.332
129. | Siatka z włókna szklanego | m2 | 7.378
130. | Silikon akrylowy | szt | 0.8
131. | Silikon dekarski | szt | 1.158
132. | Skrzydła drzwiowe płytowe fabr.wykończ. szklone | m2 | 21.84
133. | Słupki drewniane d=70mm | m3 | 0.001
134. | Stopnie schodowe z drewna bukowego | m2 | 9.036
135. | Środek impreg-grzybobój.solny "FOBOS M-4" | kg | 4.535
136. | Taśma spoinowa z włókna szklanego | m | 434.704
137. | Tłuczeń do nawierzchni drogowych sortowany 31,5-63,0mm | t | 7.799
138. | Trójnik do gąsiora do dachówki Marsylki, naturalna czerwień | szt | 2
139. | Uchwyty do rynny PCW "Gamrat" - 125mm | szt | 95.82
140. | Wkręty do blach samogwintujące | szt | 5980.199
141. | Wyłaz dachowy Standard 86x86 | szt | 1
142. | Zamknięcie kalenicy początkowe (płytka) do dachówki Marsylki, naturalna czerwień | szt | 4
143. | Zamknięcie początkowe gąsiora dachówki Marsylki, naturalna czerwień | szt | 4
144. | Zaprawa cementowa M 7 | m3 | 0.069
145. | Zaprawa cementowa M 12 | m3 | 8.141
146. | Zaprawa cementowa m. 80 | m3 | 0.002
147. | Zaprawa cementowo-wapienna M 2 | m3 | 8.085
148. | Zaprawa cementowo-wapienna M 4 | m3 | 0.013
149. | Zaprawa cementowo-wapienna M 7 | m3 | 4.123
150. | Zaprawa klejowa ATLAS STOPTER K-20 do systemów ociepleń do styropianu, opak. 25 kg | kg | 65.163
151. | Zaprawa klejowa CERESIT CT 85 - sucha mieszanka | kg | 2180.75
152. | Zaprawa montażowa Schiedel | kg | 175.247
153. | Zaprawa murarska ATLAS z Trasem do wznoszenia i spoinowania murów z cegieł klinkierowych, ciemnobrązowa, opak. 25 kg | kg | 280.52
154. | Zaprawa wapienna M 0,6 | m3 | 1.772
155. | Złącza ciesielskie | kg | 90.117
156. | Złączka rury spustowej GAMRAT śr.110mm | szt | 4.31
157. | Złączka rynnowa GAMRAT rozm.125mm | szt | 11.978
158. | Żwirek filtracyjny | m3 | 3.402