## Zestawieniemateriałów
Zestawienie materiałów “Dom w daturach”
Lp. | Nazwa | Jm | Ilość
1. | Bale iglaste obrzynane wymiarowe kl.III | m3 | 0.1
2. | Bale iglaste obrzynane wymiarowe nasycone kl.II gr.50-75mm | m3 | 1.26
3. | Balustrady stalowe | kg | 180.36
4. | Balustrady z drewna bukowego | m | 5.91
5. | Beton zwykły B-10 (C8/10) | m3 | 5.24
6. | Beton zwykły B-15 (C12/15) | m3 | 14.21
7. | Beton zwykły B-20 (C16/20) | m3 | 74.41
8. | Blacha powlekana płaska | m2 | 11.12
9. | Brama garażowa HORMANN EPU stalowe, segmentowe z układem sprężyn naciągowych, ocieplane, białe na zewnątrz o wymiarach 5000x2200 mm z przetłoczeniami poziomymi, z prowadzeniem Z | szt | 1
10. | Cegła budowlana klinkierowa pełna 25x12x6,5cm | szt | 931.12
11. | Cegła budowlana pełna | szt | 1761.67
12. | Cegła kratówka K3 25x12x22cm | szt | 2678.82
13. | Cement portlandzki 35 | t | 0.08
14. | Dachówka ceramiczna Marsylka, standardowa (12,50 szt./m2), naturalna czerwień | szt | 3388
15. | Dachówka ceramiczna Marsylka, szczytowa lewa i prawa, naturalna czerwień (3szt./mb) | szt | 72
16. | Denko rynnowe PCW "Gamrat" - 125mm | szt | 14
17. | Deski boazeryjne z drewna iglastego szer. ponad 6cm | m2 | 70.59
18. | Deski iglaste obrzynane kl.III 19-25mm | m3 | 1.8
19. | Deski iglaste obrzynane kl.III 28-45mm | m3 | 0.98
20. | Drewno na stemple | m3 | 0.71
21. | Drewno opałowe | kg | 33.1
22. | Drut stalowy miękki | kg | 21
23. | Drzwi balkonowe z PCW Oknoplast Kraków | m2 | 15.17
24. | Drzwi wewn. 0,80x2,0 fabr.wykończ. - odp.ogniowa 30min. atest | kpl | 1
25. | Drzwi zewnętrze | m2 | 4.2
26. | Dyble | szt | 610.24
27. | Emulsja gruntująca Atlas UNI-GRUNT | dm3 | 188.48
28. | Farba emulsyjna wewnętrzna-biała | dm3 | 331.26
29. | Farba olejna do gruntowania | dm3 | 0.8
30. | Farba olejna nawierzchniowa | dm3 | 0.8
31. | Folia polietylenowa zbrojona dachowa | m2 | 365.57
32. | Folia polietylenowa | m2 | 408.39
33. | FUGA WĄSKA ATLAS | kg | 70.95
34. | Gaz propanowo-butanowy płynny | kg | 39.39
35. | Gąsior grzbietowy z klamrą do dachówki Marsylki, naturalna czerwień nr 12 (3szt./mb) | szt | 198
36. | Gips budowlany szpachlowy | t | 0.06
37. | Gips szpachlowy "Gipsar Max" | kg | 458.73
38. | Gwoździe budowlane ocynkowane | kg | 19.04
39. | Gwoździe budowlane | kg | 139.42
40. | IZOHAN IZOBUD WK | kg | 47.16
41. | IZOHAN IZUBUD WM | kg | 208.61
42. | Klamry ciesielskie | kg | 91.03
43. | Klej agresywny do PCW | kg | 0.22
44. | Klej kostny | kg | 0.76
45. | Klej winylowy Ponilent N | kg | 37.61
46. | Kolana do rur spustowych PCW "Gamrat" 110mm | szt | 12
47. | Kołek polipropylenowy do mocowania płyt styropianowych 161-200 mm | szt | 1131.07
48. | Kołnierze okien dachowych do pokryć falistych 78x118cm | szt | 2
49. | Kołnierze okien dachowych do pokryć falistych 78x140cm | szt | 2
50. | Kołnierze okien dachowych do pokryć falistych 78x160cm | szt | 7
51. | Komin jednociągowy fi 20cm SCHIEDEL Rondo Plus - pustak dł. 0,66m | szt | 1
52. | Komin jednociągowy fi 20cm SCHIEDEL Rondo Plus dł. 8m | kpl | 1
53. | Komin jednociągowy z wentylacją SCHIEDEL Rondo fi 20+W - pustak dł. 0,33m | szt | 1
54. | Komin jednociągowy z wentylacją SCHIEDEL Rondo fi 20+W dł. 8m | kpl | 1
55. | Kotwy | szt | 256.25
56. | Kratki wentylacyjne z PCW 14x14cm bez żaluzji | szt | 14
57. | Kratki wentylacyjne z PCW 14x21cm z żaluzją | szt | 9
58. | Krawędziaki iglaste wymiarowe nasycone kl.II | m3 | 10.93
59. | Ksylamit popularny | kg | 1.56
60. | Kształtowniki profilowane CD-60/27 | m | 269.06
61. | Kształtowniki profilowane UD-28/27 | m | 56.64
62. | Lakier chemoutwardzalny do drewna | dm3 | 5.85
63. | Lakier do drewna XYLADEKORM | dm3 | 13.45
64. | Leje spustowe z PCV "Gamrat" - 125mm | szt | 6
65. | Listewki iglaste 10x15mm kl.II | m | 74.23
66. | Listwy przyścienne z drewna | m | 204.57
67. | Łaty iglaste wymiarowe nasycone kl.II | m3 | 2.79
68. | Ławka kominiarska 1,00m ze wspornikami i kołyskami | kpl | 4
69. | Łączniki krzyżowe lj 60/60 | szt | 215.25
70. | Łączniki wzdłużne lw 60/110 | szt | 53.81
71. | Masa asfaltowa stos. na zimno do izolacji | kg | 19.31
72. | Masa podkładowa pod tynki mineralne ATLAS CERPLAST | kg | 66.29
73. | Mieszanka żwirowo-piaskowa | m3 | 29.78
74. | Nadproża POROTHERM 11,5 o dł. belki 100 cm | szt | 4
75. | Nadproża POROTHERM 11,5 o dł. belki 125cm | szt | 12
76. | Nadproża POROTHERM 11,5 o dł. belki 200cm | szt | 2
77. | Nadproża POROTHERM 11,5 o dł. belki 225 cm | szt | 4
78. | Narożnik rynnowy PCW "Gamrat" - 125mm | szt | 4
79. | Okapy z blachy powlekanej | m | 68.25
80. | Okna dachowe z szybą zespoloną, sosnowe o wym.78x118cm FAKRO | szt | 2
81. | Okna dachowe z szybą zespoloną, sosnowe o wym.78x140cm FAKRO | szt | 2
82. | Okna dachowe z szybą zespoloną, sosnowe o wym.78x160cm FAKRO | szt | 7
83. | Okna z PCW Oknoplast Kraków | m2 | 20.61
84. | Ościeżnice drzwiowe fabr.wykończone | m | 65.88
85. | Panele podłogowe z płyty HDF, kl. AC4 | m2 | 167.23
86. | Papa asfaltowa na tekturze izolacyjna 400 | m2 | 19.25
87. | Papa asfaltowa zgrzewana Izolmat PLAN PYE PV250 S5 SS | m2 | 453.58
88. | Parapety z płyty wiórowej wodoodp. frezowane szer. 25cm | m | 11.1
89. | Pianka podpodłogowa gr. 3mm | m2 | 168.84
90. | Pianka poliuretanowa | dm3 | 18.2
91. | Płyta gipsowo-kartonowa ognioodporna grub. 15,0 mm | m2 | 13.79
92. | Płytki ceramiczne lub terakotowe 30x30cm gat.I | m2 | 60.88
93. | Płytki ceramiczne lub terakotowe 30x30cm gat.II | m2 | 46.83
94. | Płytki klinkierowe 25x 6cm | m2 | 19.05
95. | Płytki ścienne ceramiczne 20x20cm | m2 | 73.11
96. | Płyty gipsowo-kartonowe gr.12,5mm ognioodp. typu F | m2 | 148.69
97. | Płyty MFP Pfleiderer gr.18mm | m2 | 10.68
98. | Płyty MFP Pfleiderer gr.25mm | m2 | 38.21
99. | Płyty styropianowe EPS 100-038 Termo Organika | m3 | 15.16
100. | Płyty styropianowe EPS 70-040 Termo Organika | m3 | 35.56
101. | Płyty styropianowe EPS T Termo Organika | m3 | 5.51
102. | Płyty z polistyrenu ekstrudowanego | m3 | 5.34
103. | Płyty z wełny mineralnej - poddasza 120mm | m2 | 10.68
104. | Płyty z wełny mineralnej - poddasza 15cm Isover Uni-Mata 0,039 W/mK | m2 | 186.86
105. | Płyty z wełny mineralnej - poddasza 5cm Isover Super-Mata 0,033 W/mK | m2 | 186.86
106. | Pręty zbrojeniowe gładkie 6mm S235JR | t | 0.26
107. | Pręty zbrojeniowe żebrowane 10mm B500SP | t | 1.92
108. | Pręty zbrojeniowe żebrowane 12mm B500SP | t | 1.12
109. | Pręty zbrojeniowe żebrowane 16mm B500SP | t | 0.04
110. | Pręty zbrojeniowe żebrowane 20mm B500SP | t | 0.08
111. | Pręty zbrojeniowe żebrowane 8mm B500SP | t | 0.65
112. | Pustak wentylacyjny Schiedel 2x12/17 | szt | 74.68
113. | Pustaki ceramiczne POROTHERM 25 P+W 250x375x238mm | szt | 2622.52
114. | Rozcieńczalnik | dm3 | 1.76
115. | Rury spustowe PCW Gamrat 110mm | m | 28.51
116. | Rynna dachowa z PCW śr.125mm "Gamrat" | m | 65.68
117. | Schody strychowe LWS Smart 3 segmentowe 70x111 | szt | 1
118. | Siatka o oczku 10x10cm - pręty zgrzewane z drutu d=3mm | m2 | 235.86
119. | Siatka o oczku 10x10cm - pręty zgrzewane z drutu d=6mm | m2 | 45.49
120. | Siatka zbrojąca VERTER 145/AKE 145A | m2 | 326.09
121. | Silikon akrylowy | szt | 0.7
122. | Skrzydła drzwiowe płytowe wewnętrzne | m2 | 24.54
123. | Stopnie schodowe z drewna bukowego | m2 | 12.77
124. | Środek impreg-grzybobój.solny "FOBOS M-4" | kg | 4.42
125. | Tarcica podłogowa strugana iglasta | m3 | 0.47
126. | Taśma spoinowa z włókna szklanego | m | 171.34
127. | Trójnik do gąsiora do dachówki Marsylki, naturalna czerwień | szt | 3
128. | Uchwyty do rur spustowych PCW "Gamrat" - 110mm | szt | 14.12
129. | Uchwyty do rynny PCW "Gamrat" - 125mm | szt | 128.78
130. | Uszczelki | m | 66.32
131. | Utwardzacz do wyrobów chemoutwardzalnych na drewno | dm3 | 0.6
132. | Wkręty samogwintujące typu SW do blach | szt | 3197.46
133. | Wyłaz dachowy Standard 86x86 | szt | 1
134. | Zamknięcie kalenicy początkowe (płytka) do dachówki Marsylki, naturalna czerwień | szt | 3
135. | Zamknięcie początkowe gąsiora dachówki Marsylki, naturalna czerwień | szt | 5
136. | Zaprawa cementowa M 12 | m3 | 14.46
137. | Zaprawa cementowa M 7 | m3 | 2.81
138. | Zaprawa cementowo-wapienna M 7 | m3 | 4.67
139. | Zaprawa klejąca ATLAS HOTER S | kg | 2876.25
140. | Zaprawa klejowa ATLAS | kg | 1158.54
141. | Zaprawa montażowa Schiedel | kg | 239.77
142. | Zaprawa murarska ATLAS z Trasem do wznoszenia i spoinowania murów z cegieł klinkierowych, ceglasta, opak. 25 kg | kg | 628.87
143. | Zaprawa tynkarska ATLAS CERMIT SN 20 | kg | 662.91
144. | Zaprawa tynkarska ATLAS | kg | 15904.56
145. | Zaprawa wapienna M 0,6 | m3 | 0.91
146. | Złącza ciesielskie | kg | 26.34
147. | Złączka rury spustowej GAMRAT śr.110mm | szt | 6.78
148. | Złączka rynnowa GAMRAT rozm.125mm | szt | 16.1