## Zestawieniemateriałów
Zestawienie materiałów “Dom w fiołkach”-wersja strop Teriva
Lp. | Nazwa | Jm | Ilość
1. | Balustrady stalowe | kg | 264.6
2. | Belki stropowe TERIVA-I | m | 152.8
3. | Beton zwykły B-10 | m3 | 3.501
4. | Beton zwykły B-15 | m3 | 7.4387
5. | Beton zwykły B-20 | m3 | 46.6077
6. | Blacha stalowa płaska 0,50mm z powłoką z poliestru | m2 | 27.4044
7. | Bloczki ścienne keramzytobetonowe Termo Optiroc 12 o wymiarach 12x50x24 cm | szt | 135.0888
8. | Bloczki ścienne keramzytobetonowe Termo Optiroc 24,0 o wymiarach 24x50x24 cm | szt | 325.2694
9. | Bloczki ścienne keramzytobetonowe Termo Optiroc 36,5 o wymiarach 36,5x24x24 cm | szt | 2757.2828
10. | Cegła ceramiczna pełna kl.150 | szt | 2024.972
11. | Cegła klinkierowa 25x12x6,5cm kl.350 | szt | 760.092
12. | Cement hutniczy CEM III 32,5 (daw.35) workowany 50kg | t | 0.021251
13. | Ceresit CE 35 Super spoina szeroka, biała, szara, opak. 5 kg | kg | 37.6677
14. | Ceresit CE 37 spoina uelastyczniona, szara, opak. 5 kg | kg | 8.781
15. | Ceresit CM 17 zaprawa klejowa "flexibel" do układania płytek - uelastyczniona, opak. 5 kg | kg | 145.198
16. | Ceresit CM 19 zaprawa klejowa do układania dużych płyt, opak. 25 kg | kg | 268.005
17. | Ceresit CT 16 farba do gruntowania ścian i tynków gruntująca na bazie żywic syntetycznych, biała, opak. 5 dm3 | dm3 | 67.1793
18. | Ceresit CT 17 głęboko penetrujący, opak. 10 dm3 | dm3 | 20.3761
19. | Ceresit CT 36 tynk strukturalny, biały, opak. 25 kg | kg | 788.284
20. | Dachówka ceramiczna Marsylka, standardowa (12,1-13,1 szt.), naturalna czerwień | szt | 2596.0811
21. | Dachówka ceramiczna Marsylka, szczytowa lewa i prawa, naturalna czerwień | szt | 157.6567
22. | Denko rynnowe PCW "Gamrat" - 125mm | szt | 12
23. | Deski boazeryjne z drewna iglastego szer. ponad 6cm | m2 | 55.7959
24. | Deski iglaste obrzynane kl.III 19-25mm | m3 | 1.2186
25. | Deski iglaste obrzynane kl.III 28-45mm | m3 | 0.89208
26. | Deski iglaste obrzynane nasycone kl.III 19-25mm | m3 | 1.2876
27. | Deski iglaste obrzynane nasycone kl.III 28-45mm | m3 | 2.0996
28. | Drewno na stemple budowlane | m3 | 0.41895
29. | Drewno opałowe | kg | 613.9851
30. | Drut stalowy miękki | kg | 25.9589
31. | Drut stalowy miękki ocynkowany d=1,2mm | kg | 0.0785
32. | Drzwi balkonowe z PCW | m2 | 26.4
33. | Drzwi zewnętrze | m2 | 2.42
34. | Dyble | szt | 537.6
35. | Dyble plastikowe "z grzybkami" | szt | 56.576
36. | Elementy dachowe z blachy stalowej powlekanej, pas nadrynnowy 2,5 m, powłoka poliester standard | szt | 10.795
37. | Farba emulsyjna wewnętrzna-biała | dm3 | 168.5781
38. | Farba olejna do gruntowania | dm3 | 1.176
39. | Farba olejna nawierzchniowa | dm3 | 1.176
40. | Folia polietylenowa | m2 | 271.7226
41. | Folia polietylenowa zbrojona dachowa | m2 | 278.9709
42. | Gaz propanowo-butanowy płynny | kg | 2.72
43. | Gąsior podstawowy z klamrą do dachówki Marsylki, naturalna czerwień | szt | 87
44. | Gips budowlany szpachlowy w opakowaniu 40kg | t | 0.17478
45. | Gwoździe budowlane | kg | 76.8616
46. | Gwoździe budowlane ocynkowane | kg | 46.4747
47. | Klamry ciesielskie | kg | 104.1644
48. | Klej agresywny do PCW | kg | 0.10888
49. | Klej kostny | kg | 1.0854
50. | Klej winylowy Ponilent N | kg | 15.9218
51. | Kolana do rur spustowych PCW "Gamrat" 110mm | szt | 8
52. | Kołki do wstrzeliwania | szt | 279.6447
53. | Kołnierze okien dachowych do pokryć falistych 78x120cm | szt | 4
54. | Kostka brukowa betonowa gr.6cm szara | m2 | 41.1203
55. | Kotwy | szt | 294.6076
56. | Kratki wentylacyjne z PCW 14x14cm bez żaluzji | szt | 8
57. | Kratki wentylacyjne z PCW 14x21cm z żaluzją | szt | 5
58. | Krawędziaki iglaste wymiarowe nasycone kl.II | m3 | 7.7308
59. | Kształtka went.B/I 100-200 mm z bl.ocynk. | m2 | 0.13188
60. | Kształtki U Optiroc 24x25x24 | szt | 28.4
61. | Kształtki U Optiroc 36,5x25x24 | szt | 104.4
62. | Kształtowniki profilowane C-75x0,60 | m | 141.1999
63. | Kształtowniki profilowane CD-60/27 | m | 216.2827
64. | Kształtowniki profilowane U-75x0,60 | m | 52.3473
65. | Kształtowniki profilowane UD-28/27 | m | 45.5332
66. | Lakier do drewna XYLADEKORM | dm3 | 10.6278
67. | Lepik asfaltowy na gorąco | kg | 379.5727
68. | Listwy z drewna liściastego - bukowe | m | 167.903
69. | Łaty iglaste nasycone kl.II 40x40mm | m3 | 2.5301
70. | Ława kominiarska | m | 1
71. | Łączniki krzyżowe lj 60/60 | szt | 173.0262
72. | Łączniki wzdłużne lw 60/110 | szt | 43.2565
73. | Masa asfaltowa | kg | 12.711
74. | Masa szpachlowa Rigidur, opak. 5 kg | kg | 651.24
75. | Mieszanka żwirowo-piaskowa | m3 | 19.7305
76. | Nasada wentylacyjna z bl.powlekanej d=150mm | kpl | 1
77. | Nawietrzaki podokienne stalowe typu A/1,5 | szt | 1
78. | Obejma rury spustowej GAMRAT śr.110mm | szt | 8.6
79. | Obrzeża betonowe 50x8cm | m | 47.8482
80. | Obrzeże trawnikowe o wym. 6x25x100 cm, kolor szary | m | 30.498
81. | Okna dachowe z szybą zespoloną, sosnowe o wym.78x120cm | szt | 4
82. | Okna z PCW | m2 | 14.84
83. | Ościeżnice drzwiowe fabr.wykończone | m | 61.7
84. | Panele podłogowe | m2 | 150.5338
85. | Papa asfaltowa na folii aluminiowej 9/800 | m2 | 0.88435
86. | Papa asfaltowa na tekturze izolacyjna 400 | m2 | 309.1037
87. | Papa zgrzewalna niemodyfikowana TOP-BIT PF podkładowa na włókninie poliestrowej | m2 | 32.096
88. | Parapety z płyty wiórowej wodoodp. frezowane szer. 25cm | m | 10.5
89. | Pianka podpodłogowa gr. 3mm | m2 | 159.2184
90. | Pianka poliuretanowa - opakowanie ciśn. | dm3 | 19.29
91. | Piasek | m3 | 3.3067
92. | Płytki - terakota GRES 30x30cm | m2 | 14.144
93. | Płytki ceramiczne podłogowe 10x10cm | m2 | 1.1423
94. | Płytki ceramiczne podłogowe 30x30cm | m2 | 33.8697
95. | Płytki ceramiczne ścienne 20x25cm | m2 | 64.6086
96. | Płytki klinkierowe 25x12x2,5cm | m2 | 8.253
97. | Płyty bud. OSB2 o krawędziach prostych gr. 12mm | m3 | 0.010766
98. | Płyty gipsowo-kartonowe gr.15mm ognioodp. | m2 | 119.5246
99. | Płyty gipsowo-kartonowe ognioochronne 12,5mm | m2 | 132.1802
100. | Płyty gipsowo-kartonowe wodo i ognioochronne 12,5mm | m2 | 14.1889
101. | Płyty styrop.frezowane EPS 100-038 | m3 | 8.994
102. | Płyty styrop.frezowane EPS 70-040 | m3 | 1.4136
103. | Płyty z wełny mineralnej - poddasza 50mm | m2 | 0.82425
104. | Płyty z wełny mineralnej - poddasza 120mm | m2 | 0.80745
105. | Płyty z wełny mineralnej - poddasza 200mm | m2 | 126.189
106. | Płyty z wełny mineralnej - ściany działowe 80mm | m2 | 72.3219
107. | Podokienniki z blachy stalowej powlekanej szer. 25cm | m | 10.5
108. | Pręty zbrojeniowe gładkie 8-14mm | t | 0.10764
109. | Pręty zbrojeniowe gładkie 6mm | t | 0.14429
110. | Pręty zbrojeniowe żebrowane 8-14mm | t | 0.98226
111. | Pręty zbrojeniowe żebrowane 16mm i większe | t | 0.06834
112. | Przewód went.B/I do fi 200 mm z bl.ocynk. | m2 | 0.34854
113. | Pustaki stropowe betonowe TERIVA I | szt | 580.7226
114. | Rozcieńczalnik | dm3 | 1.3922
115. | Roztwór asfaltowy do gruntowania "Abizol R" | kg | 78.1649
116. | Roztwór asfaltowy izolacyjny "Abizol P" | kg | 44.9076
117. | Rury spustowe PCW Gamrat 110mm | m | 17.372
118. | Rynna dachowa z PCW śr.125mm "Gamrat" | m | 25.9692
119. | Rynnowy lej spustowy GAMRAT rozm.125mm | szt | 4
120. | Schody drewniane | kpl | 1
121. | Siatka o oczku 10x10cm - pręty zgrzewane z drutu d=3mm | m2 | 185.2177
122. | Siatka powierzchniowa z włókna szklanego, szerok. 1 m, rolka 50 m | m | 269.6512
123. | Silikon akrylowy | szt | 1.95
124. | Silikon dekarski | szt | 1.568
125. | Skrzydła drzwiowe płytowe fabr.wykończ. szklone | m2 | 25.005
126. | Słupki drewniane d=70mm | m3 | 0.001343
127. | Stopnie kominiarskie aluminiowe | szt | 4
128. | Środek impregn.i grzybobój.solny "FOBOS M-2" | kg | 4.1363
129. | Śruby M8x 50mm kpl | kg | 0.24021
130. | Taśma spoinowa z włókna szklanego | m | 373.2451
131. | Tłuczeń do nawierzchni drogowych sortowany 31,5-63,0mm | t | 25.5309
132. | Uchwyty do rur d=150mm | szt | 0.19311
133. | Uchwyty do rynny PCW "Gamrat" - 125mm | szt | 50.92
134. | Uszczelki gumowe do przewodów wentylacyjnych prostokątnych do 1000mm | szt | 1.04
135. | Wkręty do blach samogwintujące | szt | 4982.1889
136. | Wyłaz dachowy o wym. 0,80x0,80m | kpl | 1
137. | Wyłaz stropowy 0,80x0,80m | szt | 1
138. | Zamknięcie kalenicy końcowe (płytka) do dachówki Marsylki, naturalna czerwień | szt | 1
139. | Zamknięcie kalenicy początkowe (płytka) do dachówki Marsylki, naturalna czerwień | szt | 3
140. | Zaprawa cementowa do murowania i fugowania ścian Optiroc Fuga Elewacyjna, do spoinowania cegieł klinkierowych i elewacyjnych, brązowa, grafitowa, szara, opak. 25 kg | kg | 89.32
141. | Zaprawa cementowa do murowania i fugowania ścian, maxit therm 815 ciepłochronna | kg | 4700.9815
142. | Zaprawa cementowa do murowania i fugowania ścian, Optiroc M-Blok do bloczków keramzytobetonowych, opak. 25 kg | kg | 595.005
143. | Zaprawa cementowa M 7 | m3 | 0.66398
144. | Zaprawa cementowa M 12 | m3 | 8.058
145. | Zaprawa cementowo-wapienna M 2 | m3 | 8.6059
146. | Zaprawa cementowo-wapienna M 7 | m3 | 2.2749
147. | Zaprawa klejowa CERESIT CT 85 - sucha mieszanka | kg | 1277.461
148. | Zaprawa wapienna M 0,6 | m3 | 1.9644
149. | Złączka rury spustowej GAMRAT śr.110mm | szt | 4.128
150. | Złączka rynnowa GAMRAT rozm.125mm | szt | 6.365
151. | Żwirek filtracyjny | m3 | 3.7079