## Zestawieniemateriałów
Zestawienie materiałów “Dom w lewkoniach (G2P)”
Lp. | Nazwa | Jm | Ilość
1. | Bale iglaste obrzynane wymiarowe nasycone kl.II gr.50-75mm | m3 | 1.46
2. | Balustrady stalowe | kg | 204.39
3. | Balustrady z drewna bukowego | m | 6.89
4. | Belki stropowe Teriva - dł. 2,40m | szt | 20
5. | Belki stropowe Teriva - dł. 3,40m | szt | 13
6. | Belki stropowe Teriva - dł. 3,60m | szt | 13
7. | Belki stropowe Teriva - dł. 3,80m | szt | 21
8. | Belki stropowe Teriva - dł. 4,80m | szt | 14
9. | Belki stropowe Teriva - dł. 5,40m | szt | 2
10. | Belki stropowe Teriva - dł. 5,80m | szt | 2
11. | Belki stropowe Teriva - dł. 6,40m | szt | 11
12. | Beton zwykły B-10 (C8/10) | m3 | 6.58
13. | Beton zwykły B-15 (C12/15) | m3 | 16.61
14. | Beton zwykły B-20 (C16/20) | m3 | 100.17
15. | Blacha gruba | kg | 2.38
16. | Blacha powlekana płaska | m2 | 12.65
17. | Blacha stalowa płaska 0,50mm z powłoką z poliestru | m2 | 29.78
18. | Bloki ścienne SILKA M 8 34x8x19cm | szt | 190.26
19. | Bloki ścienne SILKA M12 34x12x19cm | szt | 217.41
20. | Bloki ścienne SILKA M24 34x24x19cm | szt | 3484.73
21. | Brama garażowa HORMANN EPU stalowe, segmentowe z układem sprężyn naciągowych, ocieplane, białe na zewnątrz o wymiarach 4600x2200 mm z przetłoczeniami poziomymi, z prowadzeniem Z | szt | 1
22. | Cegła budowlana klinkierowa pełna 25x12x6,5cm | szt | 535.65
23. | Cegła budowlana pełna kl.150 | szt | 1380.82
24. | Cement portlandzki 35 | t | 0.1
25. | Ceresit CT 16 farba do gruntowania ścian i tynków gruntująca na bazie żywic syntetycznych, biała, opak. 5 dm3 | dm3 | 76.54
26. | Ceresit CT 17 głęboko penetrujący, opak. 5 dm3 | dm3 | 259.76
27. | Ceresit CT 35 tynk strukturalny, biały, opak. 25 kg | kg | 809.86
28. | Dachówka ceramiczna Marsylka, standardowa (12,50 szt./m2), naturalna czerwień | szt | 2907.38
29. | Dachówka ceramiczna Marsylka, szczytowa lewa i prawa, naturalna czerwień (3szt./mb) | szt | 74
30. | Denko rynnowe PCW "Gamrat" - 125mm | szt | 16
31. | Deski boazeryjne z drewna iglastego szer. ponad 6cm | m2 | 57.12
32. | Deski iglaste obrzynane 25mm | m3 | 0.22
33. | Deski iglaste obrzynane 38mm | m3 | 0.12
34. | Deski iglaste obrzynane kl.III 19-25mm | m3 | 2.12
35. | Deski iglaste obrzynane kl.III 25-38mm | m3 | 1.24
36. | Deski iglaste obrzynane kl.III 28-45mm | m3 | 1.82
37. | Drabiny stalowe | kg | 0.23
38. | Drewno na stemple budowlane | m3 | 0.5
39. | Drewno na stemple | m3 | 0.57
40. | Drewno opałowe | kg | 59.65
41. | Drut stalowy miękki | kg | 44.57
42. | Drzwi balkonowe z PCW Oknoplast Kraków | m2 | 16.59
43. | Drzwi wewn. 0,80x2,0 fabr.wykończ. - odp.ogniowa 30min. atest | kpl | 1
44. | Drzwi zewnętrze | m2 | 4.2
45. | Dwuteownik HEB 200 | t | 0.33
46. | Dyble plastikowe "z grzybkami" | szt | 600.91
47. | Dyble | szt | 770.56
48. | Elementy dachowe z blachy stalowej powlekanej, pas nadrynnowy 2,5 m, powłoka poliester standard | szt | 26.74
49. | Farba emulsyjna wewnętrzna-biała | dm3 | 405.23
50. | Farba olejna do gruntowania | dm3 | 0.91
51. | Farba olejna nawierzchniowa | dm3 | 0.91
52. | Folia polietylenowa zbrojona dachowa | m2 | 312.95
53. | Folia polietylenowa | m2 | 442.89
54. | Gaz propanowo-butanowy płynny | kg | 40.19
55. | Gąsior grzbietowy z klamrą do dachówki Marsylki, naturalna czerwień nr 12 (3szt./mb) | szt | 220
56. | Gips budowlany szpachlowy | t | 0.17
57. | Gwoździe budowlane | kg | 225.27
58. | IZOHAN IZOBUD Br - asfaltowy roztwór gruntujący op. 20l | dm3 | 93.25
59. | IZOHAN IZOBUD PENETRATOR G7 - roztwór asf.-żywiczny op. 20l | dm3 | 39.97
60. | Kątowniki równoramienne | kg | 57.41
61. | Klamry ciesielskie | kg | 82.23
62. | Klej agresywny do PCW | kg | 0.24
63. | Klej kostny | kg | 1.37
64. | Klej winylowy Ponilent N | kg | 32.48
65. | Kolana do rur spustowych PCW "Gamrat" 110mm | szt | 12
66. | Kolana do rur spustowych PCW "Gamrat" 63mm | szt | 2
67. | Kołki do wstrzeliwania | szt | 236.41
68. | Kołki polipro.do moc.płyt styr.do 120 mm | szt | 858.79
69. | Kołnierze okien dachowych do pokryć falistych 78x140cm | szt | 11
70. | Komin jednociągowy fi 20cm SCHIEDEL Rondo Plus - pustak dł. 0,33m | szt | 1
71. | Komin jednociągowy fi 20cm SCHIEDEL Rondo Plus dł. 11m | kpl | 1
72. | Komin jednociągowy z wentylacją SCHIEDEL Rondo Plus fi 14+W - pustak dł. 0.33m | szt | 1
73. | Komin jednociągowy z wentylacją SCHIEDEL Rondo Plus fi 14+W dł. 11m | kpl | 1
74. | Kotwy | szt | 245.71
75. | Kratki wentylacyjne z PCW 14x14cm bez żaluzji | szt | 15
76. | Kratki wentylacyjne z PCW 14x21cm z żaluzją | szt | 12
77. | Krawędziaki iglaste wymiarowe nasycone kl.II | m3 | 10.23
78. | Ksylamit popularny | kg | 1.03
79. | Kształtki SILKA M24U | szt | 44.13
80. | Kształtowniki profilowane C-75x0,60 | m | 119.37
81. | Kształtowniki profilowane CD-60/27 | m | 290.57
82. | Kształtowniki profilowane U-75x0,60 | m | 44.25
83. | Kształtowniki profilowane UD-28/27 | m | 61.17
84. | Lakier asfaltowy szybkoschnący | dm3 | 4.31
85. | Lakier do drewna XYLADEKORM | dm3 | 10.88
86. | Leje spustowe z PCV "Gamrat" - 125mm | szt | 6
87. | Leje spustowe z PCV "Gamrat" - 75mm | szt | 1
88. | Lepik asfaltowy na gorąco | kg | 14.41
89. | Listewki iglaste 10x15mm kl.II | m | 42.7
90. | Listwy przyścienne z drewna | m | 188.85
91. | Łaty iglaste wymiarowe nasycone kl.II | m3 | 2.39
92. | Ławka kominiarska 1,00m ze wspornikami i kołyskami | kpl | 3
93. | Łączniki krzyżowe lj 60/60 | szt | 232.45
94. | Łączniki wzdłużne lw 60/110 | szt | 58.11
95. | Masa asfaltowa stos. na zimno do izolacji | kg | 23.4
96. | Masa szpachlowa Rigidur, opak. 5 kg | kg | 822.72
97. | Masa uszczelniająca SUPERFLEX-10 | dm3 | 174.3
98. | Mieszanka żwirowo-piaskowa | m3 | 28.69
99. | Narożnik rynnowy PCW "Gamrat" - 125mm | szt | 6
100. | Obrzeże trawnikowe o wym. 6x25x100 cm, kolor szary | m | 49.4
101. | Okna dachowe z szybą zespoloną, sosnowe o wym.78x140cm FAKRO | szt | 11
102. | Okna z PCW Oknoplast Kraków | m2 | 16.83
103. | Ościeżnice drzwiowe fabr.wykończone | m | 85.92
104. | Panele podłogowe z płyty HDF, kl. AC4 | m2 | 169.31
105. | Papa asfaltowa na tekturze izolacyjna 400 | m2 | 20.3
106. | Papa polimerowo-asfaltowa zgrzewalna na osnowie z włókniny poliestrowej | m2 | 469.09
107. | Parapety z płyty wiórowej wodoodp. frezowane szer. 25cm | m | 14.1
108. | Pianka podpodłogowa gr. 3mm | m2 | 170.94
109. | Pianka poliuretanowa - opakowanie ciśnieniowe | dm3 | 18.81
110. | Piasek | m3 | 0.29
111. | Płyta gipsowo-kartonowa ognioodporna grub. 15,0 mm | m2 | 5.09
112. | Płyta izolacyjno-drenażowa Botazit DS 993 gr. 2cm | m2 | 3.06
113. | Płytki ceramiczne lub terakotowe 15x15cm | m2 | 19.74
114. | Płytki ceramiczne lub terakotowe 20x20cm gat.I | m2 | 60.41
115. | Płytki ceramiczne lub terakotowe 30x30cm gat.I | m2 | 36.92
116. | Płytki ceramiczne lub terakotowe 30x30cm gat.II | m2 | 128.42
117. | Płytki kamionkowe GRES 30x30cm | m2 | 16.42
118. | Płytki klinkierowe 25x6cm | m2 | 30.61
119. | Płyty bud. OSB2 o krawędziach prostych gr. 12mm | m3 | 0.11
120. | Płyty gipsowo-kartonowe gr.12,5mm ognioodp. typu F | m2 | 160.58
121. | Płyty gipsowo-kartonowe ognioochronne 12,5mm | m2 | 101.96
122. | Płyty gipsowo-kartonowe wodo i ognioochronne 12,5mm | m2 | 17.99
123. | Płyty MFP Pfleiderer gr.25mm | m2 | 61.55
124. | Płyty styropianowe EPS 100-038 Termo Organika | m3 | 13.15
125. | Płyty styropianowe EPS 70-040 Termo Organika | m3 | 39.53
126. | Płyty styropianowe EPS T Termo Organika | m3 | 8.36
127. | Płyty z polistyrenu ekstrudowanego odm.300 | m3 | 17.92
128. | Płyty z weł.min.do doc.met.lek.mokr.50mm | m2 | 2.48
129. | Płyty z wełny mineralnej - poddasza 200mm Isover Uni-Mata 0,039 W/mK | m2 | 152.03
130. | Płyty z wełny mineralnej AKU-PŁYTA gr.75mm | m2 | 61.14
131. | Płyty z wełny mineralnej z włókien skalnych POLTERM UNI gr.120mm | m2 | 8.55
132. | Preparat gruntujący CERESIT CT 17 | dm3 | 68.23
133. | Pręty zbrojeniowe gładkie 8mm S235JR | t | 0.08
134. | Pręty zbrojeniowe gładkie 6mm S235JR | t | 0.38
135. | Pręty zbrojeniowe żebrowane 10mm B500SP | t | 1.96
136. | Pręty zbrojeniowe żebrowane 12mm B500SP | t | 1.71
137. | Pręty zbrojeniowe żebrowane 16mm B500SP | t | 0.08
138. | Pręty zbrojeniowe żebrowane 8mm B500SP | t | 1.18
139. | Pręty zbrojeniowe żebrowane 34GS 10mm | kg | 4.15
140. | Pręty zbrojeniowe żebrowane 34GS 16mm | kg | 12.77
141. | Pręty zbrojeniowe żebrowane 34GS 8mm | kg | 17.38
142. | Pustak wentylacyjny Schiedel 2x12/17 (36/25) | szt | 43.76
143. | Pustak wentylacyjny Schiedel 3x17/12 | szt | 57.23
144. | Pustaki stropowe z betonu lekkiego | szt | 1278.3
145. | Rozcieńczalnik | dm3 | 1.43
146. | Roztwór asfaltowy do gruntowania | kg | 3.25
147. | Rurki drenarskie z NPCW 15cm | m | 46.31
148. | Rury betonowe typ "C" ze stopką fi 600 mm | m | 4.12
149. | Rury spustowe PCW Gamrat 110mm | m | 28.74
150. | Rury spustowe PCW Gamrat 63mm | m | 3.88
151. | Ruszty stalowe | kg | 402.93
152. | Rynna dachowa z PCW śr.125mm "Gamrat" | m | 64.32
153. | Rynna dachowa z PCW śr.75mm "Gamrat" | m | 4.43
154. | Schody strychowe LWS Smart 3 segmentowe 70x111 | szt | 1
155. | Siatka o oczku 10x10cm - pręty zgrzewane z drutu d=3mm | m2 | 302.41
156. | Siatka o oczku 10x10cm - pręty zgrzewane z drutu d=6mm | m2 | 38.66
157. | Siatka powierzchniowa z włókna szklanego, szerok. 1 m, rolka 50 m | m | 2.68
158. | Siatka z włókna szklanego | m2 | 463.14
159. | Silikon akrylowy | szt | 1.6
160. | Skrzydła drzwiowe płytowe wewnętrzne | m2 | 33.7
161. | Słupki drewniane d=70mm | m3 | 0.01
162. | Stopnie schodowe z drewna bukowego | m2 | 9.34
163. | Środek impreg-grzybobój.solny "FOBOS M-4" | kg | 4.53
164. | Śruby zgrubne 6-kątne gwintowane kpl | kg | 0.07
165. | Taśma spoinowa z włókna szklanego | m | 375.05
166. | Trójnik do gąsiora do dachówki Marsylki, naturalna czerwień | szt | 3
167. | Trzpienie stalowe | kg | 0.03
168. | Uchwyty do rur spustowych PCW "Gamrat" - 110mm | szt | 14.23
169. | Uchwyty do rur spustowych śr. 63mm "Gamrat" | kpl | 1.92
170. | Uchwyty do rynny PCW "Gamrat" - 125mm | szt | 126.12
171. | Uchwyty do rynny PCW "Gamrat" - 75mm | szt | 8.68
172. | Wkręty do blach samogwintujące | szt | 5575.51
173. | Wkręty samogwintujące typu SW do blach | szt | 104.23
174. | Włóknina syntetyczna | m2 | 29.65
175. | Wyłaz dachowy Standard 86x86 | szt | 1
176. | Wyprawa tynkarska ATLAS CERPLAST | kg | 0.71
177. | Zamknięcie kalenicy początkowe (płytka) do dachówki Marsylki, naturalna czerwień | szt | 3
178. | Zamknięcie początkowe gąsiora dachówki Marsylki, naturalna czerwień | szt | 6
179. | Zaprawa cementowa M 12 | m3 | 16.66
180. | Zaprawa cementowa M 5 | m3 | 0.42
181. | Zaprawa cementowa M 7 | m3 | 1.43
182. | Zaprawa cementowo-wapienna M 2 | m3 | 16.61
183. | Zaprawa cementowo-wapienna M 4 | m3 | 1.09
184. | Zaprawa cementowo-wapienna M 7 | m3 | 2.14
185. | Zaprawa cienkospoinowa (klejowa) | kg | 848.92
186. | Zaprawa do spoinowania - sucha mieszanka | kg | 4.25
187. | Zaprawa klejąca | kg | 1143.02
188. | Zaprawa klejowa ATLAS - sucha mieszanka | kg | 113.58
189. | Zaprawa klejowa ATLAS ROKER W-20 do systemów ociepleń do wełny mineralnej, opak. 25 kg | kg | 28.32
190. | Zaprawa klejowa CERESIT CT 85 - sucha mieszanka | kg | 4211.96
191. | Zaprawa montażowa Schiedel | kg | 367.82
192. | Zaprawa murarska ATLAS z Trasem do wznoszenia i spoinowania murów z cegieł klinkierowych, ceglasta, opak. 25 kg | kg | 361.78
193. | Zaprawa spoinująca | kg | 115.66
194. | Zaprawa wapienna M 0,6 | m3 | 3.04
195. | Złącza ciesielskie | kg | 27.28
196. | Złączka rury spustowej GAMRAT śr.110mm | szt | 6.83
197. | Złączka rynnowa GAMRAT rozm.125mm | szt | 15.77
198. | Złączka rynnowa GAMRAT rozm.75mm | szt | 1.09
199. | Złączki do rur spustowych śr. 63mm "Gamrat" | szt | 0.92
200. | Żwirek filtracyjny | m3 | 51.03