## Zestawieniemateriałów
Zestawienie materiałów “Dom pod papają”
Lp. | Nazwa | Jm | Ilość
1. | Bale iglaste obrzynane wymiarowe kl.III | m3 | 0.22
2. | Bale iglaste obrzynane wymiarowe nasycone kl.II gr.50-75mm | m3 | 0.69
3. | Balustrady stalowe | kg | 103.41
4. | Balustrady z drewna bukowego | m | 3
5. | Beton zwykły B-10 (C8/10) | m3 | 3.38
6. | Beton zwykły B-15 (C12/15) | m3 | 7.58
7. | Beton zwykły B-20 (C16/20) | m3 | 46.07
8. | Beton zwykły | m3 | 1.71
9. | Blacha powlekana płaska | m2 | 17.2
10. | Blacha stalowa płaska 0,50mm z powłoką z poliestru | m2 | 2.29
11. | Cegła kratówka K3 25x12x22cm | szt | 1539.42
12. | Cement portlandzki 35 | t | 0.04
13. | Ceresit CE 37 spoina uelastyczniona, szara, opak. 5 kg | kg | 47.58
14. | Ceresit CM 17 zaprawa klejowa "flexibel" do układania płytek - uelastyczniona, opak. 5 kg | kg | 210.48
15. | Ceresit CM 18 zaprawa klejowa "Easyflex" do układania płytek - uelastyczniona, opak. 18 kg | kg | 147.01
16. | Ceresit CT 16 farba do gruntowania ścian i tynków gruntująca na bazie żywic syntetycznych, biała, opak. 5 dm3 | dm3 | 51.49
17. | Ceresit CT 17 głęboko penetrujący, opak. 5 dm3 | dm3 | 39.2
18. | Ceresit CT 36 tynk strukturalny, biały, opak. 25 kg | kg | 517.73
19. | Dachówka ceramiczna Marsylka, standardowa (12,50 szt./m2), naturalna czerwień | szt | 2201.25
20. | Dachówka ceramiczna Marsylka, szczytowa lewa i prawa, naturalna czerwień (3szt./mb) | szt | 48
21. | Denko rynnowe PCW "Gamrat" - 125mm | szt | 6
22. | Deski boazeryjne z drewna iglastego szer. ponad 6cm | m2 | 46.34
23. | Deski iglaste obrzynane kl.III 19-25mm | m3 | 1.35
24. | Deski iglaste obrzynane kl.III 28-45mm | m3 | 0.74
25. | Drewno na stemple budowlane | m3 | 0.34
26. | Drewno opałowe | kg | 17.49
27. | Drut stalowy miękki | kg | 18.98
28. | Drzwi balkonowe z PCW Oknoplast Kraków | m2 | 8.54
29. | Drzwi zewnętrze | m2 | 2.1
30. | Dyble | szt | 406.72
31. | Farba emulsyjna wewnętrzna-biała | dm3 | 211.52
32. | Farba olejna do gruntowania | dm3 | 0.46
33. | Farba olejna nawierzchniowa | dm3 | 0.46
34. | Folia polietylenowa zbrojona dachowa | m2 | 232.05
35. | Folia polietylenowa | m2 | 155.81
36. | Gaz propanowo-butanowy płynny | kg | 14.92
37. | Gąsior grzbietowy z klamrą do dachówki Marsylki, naturalna czerwień nr 12 (3szt./mb) | szt | 135
38. | Gips budowlany szpachlowy | t | 0.04
39. | Gwoździe budowlane ocynkowane | kg | 11.81
40. | Gwoździe budowlane | kg | 96.9
41. | Klamry ciesielskie | kg | 49.07
42. | Klej agresywny do PCW | kg | 0.16
43. | Klej kostny | kg | 0.64
44. | Klej winylowy Ponilent N | kg | 27.01
45. | Kolana do rur spustowych PCW "Gamrat" 110mm | szt | 8
46. | Kołki do wstrzeliwania | szt | 35.08
47. | Kołki polipro.do moc.płyt styr.do 120 mm | szt | 646.38
48. | Kołnierze okien dachowych do pokryć falistych 78x140cm | szt | 5
49. | Komin dwuciągowy SCHIEDEL Rondo Plus fi 20+14 dł. 10m - pustak 0,66mb | kpl | 1
50. | Komin dwuciągowy SCHIEDEL Rondo Plus fi 20+14 dł. 8m | kpl | 1
51. | Kostka brukowa betonowa gr.6cm szara | m2 | 35.74
52. | Kotwy | szt | 184.59
53. | Kratki wentylacyjne z PCW 14x14cm bez żaluzji | szt | 6
54. | Kratki wentylacyjne z PCW 14x21cm z żaluzją | szt | 6
55. | Krawędziaki iglaste wymiarowe nasycone kl.II | m3 | 6.52
56. | Ksylamit popularny | kg | 0.93
57. | Kształtowniki profilowane C-50x0,60 | m | 17.71
58. | Kształtowniki profilowane CD-60/27 | m | 226.48
59. | Kształtowniki profilowane U-50x0,60 | m | 6.57
60. | Kształtowniki profilowane UD-28/27 | m | 47.68
61. | Lakier do drewna XYLADEKORM | dm3 | 8.83
62. | Leje spustowe z PCV "Gamrat" - 125mm | szt | 4
63. | Listwy przyścienne z drewna | m | 166.39
64. | Łaty iglaste wymiarowe nasycone kl.II | m3 | 1.8
65. | Ławka kominiarska 1,00m ze wspornikami i kołyskami | kpl | 1
66. | Łączniki krzyżowe lj 60/60 | szt | 126.59
67. | Łączniki wzdłużne lw 60/110 | szt | 45.3
68. | Masa asfaltowa stos. na zimno do izolacji | kg | 10.2
69. | Masa klejąca SUPERFLEX 10, opak. 10 dm3 | dm3 | 127.17
70. | Masa szpachlowa Rigidur, opak. 5 kg | kg | 383.55
71. | Mieszanka żwirowo-piaskowa | m3 | 15.89
72. | Nadproża POROTHERM 11,5 o dł. belki 125 cm | szt | 6
73. | Nadproża POROTHERM 11,5 o dł. belki 200cm | szt | 8
74. | Nadproża POROTHERM 11,5 o dł. belki 225 cm | szt | 4
75. | Narożnik rynnowy PCW "Gamrat" - 125mm | szt | 4
76. | Obrzeże trawnikowe o wym. 6x25x100 cm, kolor szary | m | 56.67
77. | Okapy z blachy powlekanej | m | 47.97
78. | Okna dachowe z szybą zespoloną, sosnowe o wym.78x140cm FAKRO | szt | 5
79. | Okna z PCW Oknoplast Kraków | m2 | 17.1
80. | Ościeżnice drzwiowe fabr.wykończone | m | 45.64
81. | Panele podłogowe z płyty HDF, kl. AC4 | m2 | 114.4
82. | Papa asfaltowa na tekturze izolacyjna 400 | m2 | 13.48
83. | Papa polimerowo-asfaltowa zgrzewalna na osnowie z włókniny poliestrowej | m2 | 165.14
84. | Papa zgrzewalna niemodyfikowana TOP-BIT PF podkładowa na włókninie poliestrowej | m2 | 3.3
85. | Papa zgrzewalna niemodyfikowana TOP-BIT WF wierzchniego krycia na włókninie poliestrowej | m2 | 3.3
86. | Parapety z płyty wiórowej wodoodp. frezowane szer. 25cm | m | 11.6
87. | Pianka podpodłogowa gr. 3mm | m2 | 115.5
88. | Pianka poliuretanowa - opakowanie ciśnieniowe | dm3 | 11.44
89. | Piasek | m3 | 2.7
90. | Płytki - terakota GRES 30x30cm | m2 | 2.91
91. | Płytki ceramiczne podłogowe 30x30cm | m2 | 28.86
92. | Płytki ceramiczne ścienne 20x25cm | m2 | 52.86
93. | Płytki klinkierowe 25x6cm | m2 | 28.95
94. | Płyty bud. OSB2 o krawędziach prostych gr. 12mm | m3 | 0.03
95. | Płyty gipsowo-kartonowe gr.15mm ognioodp. | m2 | 125.16
96. | Płyty gipsowo-kartonowe zwykłe gr.12,5mm | m2 | 9.07
97. | Płyty styropianowe EPS 100-038 Termo Organika | m3 | 7.9
98. | Płyty styropianowe EPS 70-040 Termo Organika | m3 | 23.93
99. | Płyty styropianowe EPS T Termo Organika | m3 | 2.9
100. | Płyty z polistyrenu ekstrudowanego odm.300 | m3 | 4.34
101. | Płyty z weł.min.do doc.met.lek.mokr.50mm | m2 | 8.34
102. | Płyty z wełny mineralnej - poddasza 200mm | m2 | 122.64
103. | Płyty z wełny mineralnej z włókien skalnych POLTERM UNI gr.120mm | m2 | 2.52
104. | Preparat gruntujący CERESIT CT 17 | dm3 | 30.01
105. | Pręty mocujące | szt | 54.6
106. | Pręty zbrojeniowe gładkie 8mm S235JR | t | 0.05
107. | Pręty zbrojeniowe gładkie 6mm S235JR | t | 0.17
108. | Pręty zbrojeniowe żebrowane 10mm B500SP | t | 1.24
109. | Pręty zbrojeniowe żebrowane 12mm B500SP | t | 0.66
110. | Pręty zbrojeniowe żebrowane 16mm B500SP | t | 0.04
111. | Pręty zbrojeniowe żebrowane 8mm B500SP | t | 0.04
112. | Pustak wentylacyjny Schiedel 2x12/17 | szt | 16.67
113. | Pustak wentylacyjny Schiedel 4x17/12 | szt | 16.67
114. | Pustaki ceramiczne POROTHERM 25 P+W 250x375x238mm | szt | 1759.52
115. | Rozcieńczalnik | dm3 | 1.16
116. | Roztwór asfaltowy do izolacji fundamentów Dysperbit | kg | 76.31
117. | Rury spustowe PCW Gamrat 110mm | m | 19.51
118. | Rynna dachowa z PCW śr.125mm "Gamrat" | m | 46.16
119. | Schody strychowe LWS Smart 3 segmentowe 70x111 | szt | 1
120. | Siatka o oczku 10x10cm - pręty zgrzewane z drutu d=3mm | m2 | 148.62
121. | Siatka z włókna szklanego | m2 | 208.22
122. | Silikon akrylowy | szt | 1.17
123. | Skrzydła drzwiowe płytowe wewnętrzne | m2 | 17.06
124. | Stopnie schodowe z drewna bukowego | m2 | 9.56
125. | Środek impreg-grzybobój.solny "FOBOS M-4" | kg | 2.75
126. | Tarcica podłogowa strugana iglasta | m3 | 1.01
127. | Taśma spoinowa | m | 102.84
128. | Taśma zbrojąca | m | 35.92
129. | Tłuczeń do nawierzchni drogowych sortowany 31,5-63,0mm | t | 21.66
130. | Trójnik do gąsiora do dachówki Marsylki, naturalna czerwień | szt | 2
131. | Uchwyty do rur spustowych PCW "Gamrat" - 110mm | szt | 9.66
132. | Uchwyty do rynny PCW "Gamrat" - 125mm | szt | 90.5
133. | Uszczelki | m | 46.61
134. | Wieszak w 60/100 | szt | 54.6
135. | Wkręty do blach samogwintujące | szt | 2443.93
136. | Wkręty samogwintujące typu SW do blach | szt | 320.42
137. | Wyłaz dachowy Standard 86x86 | szt | 1
138. | Wyprawa tynkarska ATLAS CERPLAST | kg | 2.38
139. | Zamknięcie kalenicy początkowe (płytka) do dachówki Marsylki, naturalna czerwień | szt | 2
140. | Zamknięcie początkowe gąsiora grzbietowego dachówki Marsylki, naturalna czerwień | szt | 4
141. | Zaprawa cementowa M 12 | m3 | 6.87
142. | Zaprawa cementowa M 7 | m3 | 0.72
143. | Zaprawa cementowo-wapienna M 2 | m3 | 9.45
144. | Zaprawa cementowo-wapienna M 7 | m3 | 4.22
145. | Zaprawa klejowa ATLAS ROKER W-20 do systemów ociepleń do wełny mineralnej, opak. 25 kg | kg | 95.28
146. | Zaprawa klejowa CERESIT CT 85 - sucha mieszanka | kg | 1888.04
147. | Zaprawa montażowa Schiedel | kg | 158.1
148. | Zaprawa wapienna M 0,6 | m3 | 1.85
149. | Złącza ciesielskie | kg | 16.82
150. | Złączka rury spustowej GAMRAT śr.110mm | szt | 4.64
151. | Złączka rynnowa GAMRAT rozm.125mm | szt | 11.31
152. | Żwirek filtracyjny | m3 | 3.34