## Zestawieniemateriałów
Zestawienie materiałów “Dom w michałkach”
Lp. | Nazwa | Jm | Ilość
1. | Bale iglaste obrzynane wymiarowe nasycone kl.II gr.50-75mm | m3 | 1.39
2. | Balustrady stalowe | kg | 321.3
3. | Balustrady z drewna bukowego | m | 6.63
4. | Beton zwykły B-10 (C8/10) | m3 | 4.82
5. | Beton zwykły B-15 (C12/15) | m3 | 11.45
6. | Beton zwykły B-20 (C16/20) | m3 | 65.34
7. | Blacha powlekana płaska | m2 | 38.48
8. | Brama garażowa HORMANN EPU stalowe, segmentowe z układem sprężyn naciągowych, ocieplane, białe na zewnątrz o wymiarach 2500x2125 mm z przetłoczeniami poziomymi, z prowadzeniem Z | szt | 1
9. | Cegła budowlana klinkierowa pełna 25x12x6,5cm | szt | 799.82
10. | Cegła budowlana pełna kl.150 | szt | 2193.28
11. | Cegła kratówka K3 25x12x22cm | szt | 1378.53
12. | Cement portlandzki 35 | t | 0.07
13. | Ceresit CT 16 farba do gruntowania ścian i tynków gruntująca na bazie żywic syntetycznych, biała, opak. 5 dm3 | dm3 | 75.24
14. | Ceresit CT 17 głęboko penetrujący, opak. 5 dm3 | dm3 | 212.03
15. | Ceresit CT 35 tynk strukturalny, biały, opak. 25 kg | kg | 825.83
16. | Dachówka ceramiczna Marsylka, standardowa (12,50 szt./m2), naturalna czerwień | szt | 3105.75
17. | Dachówka ceramiczna Marsylka, szczytowa lewa i prawa, naturalna czerwień (3szt./mb) | szt | 132
18. | Denko rynnowe PCW "Gamrat" - 125mm | szt | 16
19. | Deski boazeryjne z drewna iglastego szer. ponad 6cm | m2 | 64.98
20. | Deski iglaste obrzynane kl.III 19-25mm | m3 | 1.64
21. | Deski iglaste obrzynane kl.III 28-45mm | m3 | 0.85
22. | Drewno na stemple | m3 | 0.66
23. | Drewno opałowe | kg | 27.07
24. | Drut stalowy miękki | kg | 25.33
25. | Drzwi balkonowe z PCW Oknoplast Kraków | m2 | 18.99
26. | Drzwi wewn. 0,80x2,0 fabr.wykończ. - odp.ogniowa 30min. atest | kpl | 1
27. | Drzwi zewnętrze | m2 | 4.2
28. | Dyble plastikowe "z grzybkami" | szt | 101.05
29. | Dyble | szt | 647.52
30. | Farba emulsyjna wewnętrzna-biała | dm3 | 323.38
31. | Farba olejna do gruntowania | dm3 | 1.43
32. | Farba olejna nawierzchniowa | dm3 | 1.43
33. | Folia polietylenowa zbrojona dachowa | m2 | 323
34. | Folia polietylenowa | m2 | 313.85
35. | Gaz propanowo-butanowy płynny | kg | 24.03
36. | Gąsior grzbietowy z klamrą do dachówki Marsylki, naturalna czerwień nr 12 (3szt./mb) | szt | 82
37. | Gips budowlany szpachlowy | t | 0.04
38. | Gwoździe budowlane ocynkowane | kg | 15.61
39. | Gwoździe budowlane | kg | 123.23
40. | Klamry ciesielskie | kg | 74.42
41. | Klej agresywny do PCW | kg | 0.15
42. | Klej kostny | kg | 0.66
43. | Klej winylowy Ponilent N | kg | 27.48
44. | Kolana do rur spustowych PCW "Gamrat" 110mm | szt | 12
45. | Kołki polipro.do moc.płyt styr.do 120 mm | szt | 983.09
46. | Kołnierze okien dachowych do pokryć falistych 78x118cm VELUX | szt | 3
47. | Komin jednociągowy fi 20cm SCHIEDEL Rondo Plus - pustak dł. 0,33m | szt | 1
48. | Komin jednociągowy fi 20cm SCHIEDEL Rondo Plus dł. 8m | kpl | 1
49. | Komin jednociągowy z wentylacją SCHIEDEL Rondo Plus fi 20+W - pustak dł. 0.33m | szt | 1
50. | Komin jednociągowy z wentylacją SCHIEDEL Rondo Plus fi 20+W dł. 5m | kpl | 1
51. | Komin QUADRO 18 pakiet dł. 8,0m - 2 podłączenia | szt | 1
52. | Komin QUADRO 18 pustak dł. 0,33m | szt | 1
53. | Kotwy | szt | 273.5
54. | Kratki wentylacyjne z PCW 14x14cm bez żaluzji | szt | 18
55. | Kratki wentylacyjne z PCW 14x21cm z żaluzją | szt | 11
56. | Krawędziaki iglaste wymiarowe nasycone kl.II | m3 | 7.27
57. | Ksylamit popularny | kg | 0.36
58. | Kształtowniki profilowane CD-60/27 | m | 250.27
59. | Kształtowniki profilowane UD-28/27 | m | 52.69
60. | Lakier do drewna XYLADEKORM | dm3 | 12.38
61. | Leje spustowe z PCV "Gamrat" - 125mm | szt | 6
62. | Listewki iglaste 10x15mm kl.II | m | 63.76
63. | Listwy przyścienne z drewna | m | 146.6
64. | Łaty iglaste wymiarowe nasycone kl.II | m3 | 1.59
65. | Ławka kominiarska 1,00m ze wspornikami i kołyskami | kpl | 4
66. | Łączniki krzyżowe lj 60/60 | szt | 200.21
67. | Łączniki wzdłużne lw 60/110 | szt | 50.05
68. | Masa asfaltowa stos. na zimno do izolacji | kg | 15.78
69. | Masa szpachlowa Rigidur, opak. 5 kg | kg | 395.16
70. | Masa uszczelniająca SUPERFLEX-10 | dm3 | 52.56
71. | Mieszanka żwirowo-piaskowa | m3 | 24.01
72. | Nadproża POROTHERM 11,5 o dł. belki 125cm | szt | 24
73. | Nadproża POROTHERM 11,5 o dł. belki 200cm | szt | 12
74. | Nadproża POROTHERM 11,5 o dł. belki 225 cm | szt | 4
75. | Nadproża POROTHERM 11,5 o dł. belki 225cm | szt | 2
76. | Obrzeże trawnikowe o wym. 6x25x100 cm, kolor szary | m | 54.06
77. | Okapy z blachy powlekanej | m | 35.21
78. | Okna dachowe z szybą zespoloną, sosnowe o wym.78x118cm VELUX | szt | 2
79. | Okna z PCW Oknoplast Kraków | m2 | 19.14
80. | Ościeżnice drzwiowe fabr.wykończone | m | 70.54
81. | Panele podłogowe z płyty HDF, kl. AC4 | m2 | 131.44
82. | Papa asfaltowa na tekturze izolacyjna 400 | m2 | 13.13
83. | Papa polimerowo-asfaltowa zgrzewalna na osnowie z włókniny poliestrowej | m2 | 277.34
84. | Parapety z płyty wiórowej wodoodp. frezowane szer. 25cm | m | 13.5
85. | Pianka podpodłogowa gr. 3mm | m2 | 132.7
86. | Pianka poliuretanowa | dm3 | 17.43
87. | Piasek | m3 | 0.32
88. | Płytki ceramiczne lub terakotowe 15x15cm | m2 | 8.53
89. | Płytki ceramiczne lub terakotowe 20x20cm gat.I | m2 | 76.51
90. | Płytki ceramiczne lub terakotowe 30x30cm gat.I | m2 | 64.16
91. | Płytki ceramiczne lub terakotowe 30x30cm gat.II | m2 | 20.6
92. | Płytki kamionkowe GRES 30x30cm | m2 | 16.71
93. | Płytki klinkierowe 25x 6cm | m2 | 14.03
94. | Płyty gipsowo-kartonowe gr.12,5mm ognioodp. typu F | m2 | 138.31
95. | Płyty MFP Pfleiderer gr.25mm | m2 | 75.49
96. | Płyty styropianowe EPS 100-038 Termo Organika | m3 | 12.27
97. | Płyty styropianowe EPS 70-040 Termo Organika | m3 | 36.63
98. | Płyty styropianowe EPS T Termo Organika | m3 | 4.22
99. | Płyty z polistyrenu ekstrudowanego odm.300 | m3 | 4.66
100. | Płyty z wełny mineralnej - poddasza 15cm Isover Uni-Mata 0,039 W/mK | m2 | 138.31
101. | Płyty z wełny mineralnej - poddasza 5cm Isover Super-Mata 0,033 W/mK | m2 | 138.31
102. | Preparat gruntujący CERESIT CT 17 | dm3 | 43.99
103. | Pręty zbrojeniowe gładkie 6mm S235JR | t | 0.16
104. | Pręty zbrojeniowe żebrowane 10mm B500SP | t | 1.58
105. | Pręty zbrojeniowe żebrowane 12mm B500SP | t | 0.94
106. | Pręty zbrojeniowe żebrowane 8mm B500SP | t | 0.64
107. | Pustak wentylacyjny Schiedel 2x12/17 (36/25) | szt | 41.65
108. | Pustak wentylacyjny Schiedel 3x17/12 | szt | 14.86
109. | Pustak wentylacyjny Schiedel 4x17/12 | szt | 16.28
110. | Pustaki ceramiczne POROTHERM 25 P+W 250x375x238mm | szt | 3112.99
111. | Pustaki ścienne ceramiczne MAX/220 28,8x18,8x22cm | szt | 69.88
112. | Rozcieńczalnik | dm3 | 1.62
113. | Roztwór asfaltowy do izolacji fundamentów Izolbet S | kg | 198.57
114. | Rury spustowe PCW Gamrat 110mm | m | 29.33
115. | Rynna dachowa z PCW śr.125mm "Gamrat" | m | 33.88
116. | Schody strychowe LWS Smart 3 segmentowe 70x111 | szt | 1
117. | Siatka o oczku 10x10cm - pręty zgrzewane z drutu d=3mm | m2 | 209.46
118. | Siatka o oczku 10x10cm - pręty zgrzewane z drutu d=6mm | m2 | 20.6
119. | Siatka z włókna szklanego | m2 | 333.71
120. | Silikon akrylowy | szt | 1.1
121. | Skrzydła drzwiowe płytowe wewnętrzne | m2 | 25.58
122. | Stopnie schodowe z drewna bukowego | m2 | 8.71
123. | Środek impreg-grzybobój.solny "FOBOS M-4" | kg | 3.96
124. | Taśma spoinowa | m | 131.72
125. | Uchwyty do rur spustowych PCW "Gamrat" - 110mm | szt | 14.52
126. | Uchwyty do rynny PCW "Gamrat" - 125mm | szt | 66.44
127. | Uszczelki | m | 34.22
128. | Wkręty do blach samogwintujące | szt | 2757.74
129. | Wkręty samogwintujące typu SW do blach | szt | 511.23
130. | Wyłaz dachowy Standard 86x86 | szt | 1
131. | Zamknięcie kalenicy końcowe do dachówki Marsylki | szt | 1
132. | Zamknięcie kalenicy początkowe (płytka) do dachówki Marsylki, naturalna czerwień | szt | 3
133. | Zaprawa cementowa M 12 | m3 | 11.81
134. | Zaprawa cementowa M 7 | m3 | 3.4
135. | Zaprawa cementowo-wapienna M 2 | m3 | 15.16
136. | Zaprawa cementowo-wapienna M 4 | m3 | 0.52
137. | Zaprawa cementowo-wapienna M 7 | m3 | 6.05
138. | Zaprawa do spoinowania - sucha mieszanka | kg | 4.34
139. | Zaprawa klejąca | kg | 790.64
140. | Zaprawa klejowa ATLAS - sucha mieszanka | kg | 116.03
141. | Zaprawa klejowa CERESIT CT 85 - sucha mieszanka | kg | 3162.83
142. | Zaprawa montażowa Schiedel | kg | 311.64
143. | Zaprawa murarska ATLAS z Trasem do wznoszenia i spoinowania murów z cegieł klinkierowych, ceglasta, opak. 25 kg | kg | 540.2
144. | Zaprawa spoinująca | kg | 84.85
145. | Zaprawa wapienna M 0,6 | m3 | 2.86
146. | Złącza ciesielskie | kg | 22.52
147. | Złączka rury spustowej GAMRAT śr.110mm | szt | 6.97
148. | Złączka rynnowa GAMRAT rozm.125mm | szt | 8.31
149. | Żwirek filtracyjny | m3 | 7.04