## Zestawieniemateriałów
Zestawienie materiałów “Dom pod figowcem”
Lp. | Nazwa | Jm | Ilość
1. | Bale iglaste obrzynane wymiarowe nasycone kl.II gr.50-75mm | m3 | 1.5
2. | Balustrady stalowe | kg | 183.06
3. | Beton zwykły B-10 (C8/10) | m3 | 3.52
4. | Beton zwykły B-15 (C12/15) | m3 | 9.14
5. | Beton zwykły B-20 (C16/20) | m3 | 46.34
6. | Blacha powlekana płaska | m2 | 58.68
7. | Blacha stalowa ocynkowana 0,55mm | kg | 1013.37
8. | Brama garażowa HORMANN EPU stalowe, segmentowe z układem sprężyn naciągowych, ocieplane, białe na zewnątrz o wymiarach 2500x2125 mm z przetłoczeniami poziomymi, z prowadzeniem Z | szt | 1
9. | Cegła budowlana klinkierowa pełna 25x12x6,5cm | szt | 508.98
10. | Cegła budowlana pełna kl.150 | szt | 1484.34
11. | Cegła kratówka K3 25x12x22cm | szt | 1619.19
12. | Cement portlandzki 35 | t | 0.05
13. | Ceresit CT 16 farba do gruntowania ścian i tynków gruntująca na bazie żywic syntetycznych, biała, opak. 5 dm3 | dm3 | 62.75
14. | Ceresit CT 17 głęboko penetrujący, opak. 5 dm3 | dm3 | 150.12
15. | Ceresit CT 35 tynk strukturalny, biały, opak. 25 kg | kg | 695.19
16. | Denko rynnowe PCW "Gamrat" - 125mm | szt | 10
17. | Deski boazeryjne z drewna iglastego szer. ponad 6cm | m2 | 56.14
18. | Deski iglaste obrzynane kl.III 19-25mm | m3 | 1.21
19. | Deski iglaste obrzynane kl.III 28-45mm | m3 | 0.7
20. | Deski iglaste obrzynane nasycone kl.III 25mm | m3 | 5.11
21. | Drewno na stemple | m3 | 0.53
22. | Drewno opałowe | kg | 21.59
23. | Drut stalowy miękki | kg | 16.43
24. | Drzwi balkonowe z PCW Oknoplast Kraków | m2 | 16.68
25. | Drzwi wewn. 0,80x2,0 fabr.wykończ. - odp.ogniowa 30min. atest | kpl | 1
26. | Drzwi zewnętrze | m2 | 2.1
27. | Dyble plastikowe "z grzybkami" | szt | 184.2
28. | Dyble | szt | 365.44
29. | Farba emulsyjna wewnętrzna-biała | dm3 | 244.26
30. | Farba olejna do gruntowania | dm3 | 0.81
31. | Farba olejna nawierzchniowa | dm3 | 0.81
32. | Folia polietylenowa zbrojona dachowa | m2 | 237.24
33. | Folia polietylenowa | m2 | 233.45
34. | Gaz propanowo-butanowy płynny | kg | 18.61
35. | Gips budowlany szpachlowy | t | 0.03
36. | Gwoździe budowlane ocynkowane | kg | 20.39
37. | Gwoździe budowlane | kg | 97.27
38. | Klamry ciesielskie | kg | 75.39
39. | Klej agresywny do PCW | kg | 0.12
40. | Klej kostny | kg | 0.48
41. | Klej winylowy Ponilent N | kg | 13.64
42. | Kolana do rur spustowych PCW "Gamrat" 110mm | szt | 10
43. | Kołki polipro.do moc.płyt styr.do 120 mm | szt | 823.51
44. | Kołnierze okien dachowych do pokryć falistych 78x140cm VELUX | szt | 3
45. | Kołnierze okien dachowych kolankowych do pokryć falistych 94x140cm VELUX | szt | 2
46. | Komin jednociągowy fi 14cm SCHIEDEL Rondo Plus dł. 8m | kpl | 1
47. | Komin jednociągowy z wentylacją SCHIEDEL Rondo Plus fi 20+W - pustak dł. 0.33m | szt | 1
48. | Komin jednociągowy z wentylacją SCHIEDEL Rondo Plus fi 20+W dł. 8m | kpl | 1
49. | Kotwy | szt | 202.35
50. | Kratki wentylacyjne z PCW 14x14cm bez żaluzji | szt | 12
51. | Kratki wentylacyjne z PCW 14x21cm z żaluzją | szt | 7
52. | Krawędziaki iglaste wymiarowe nasycone kl.II | m3 | 5.67
53. | Ksylamit popularny | kg | 0.34
54. | Kształtowniki profilowane CD-60/27 | m | 181.56
55. | Kształtowniki profilowane UD-28/27 | m | 38.22
56. | Lakier do drewna XYLADEKORM | dm3 | 10.69
57. | Leje spustowe z PCV "Gamrat" - 125mm | szt | 5
58. | Listewki iglaste 10x15mm kl.II | m | 40.57
59. | Listwy przyścienne z drewna | m | 143.84
60. | Łaty iglaste wymiarowe nasycone kl.II | m3 | 0.28
61. | Ławka kominiarska 1,00m ze wspornikami i kołyskami | kpl | 3
62. | Łączniki krzyżowe lj 60/60 | szt | 145.25
63. | Łączniki wzdłużne lw 60/110 | szt | 36.31
64. | Masa asfaltowa stos. na zimno do izolacji | kg | 12.59
65. | Masa szpachlowa Rigidur, opak. 5 kg | kg | 286.68
66. | Masa uszczelniająca SUPERFLEX-10 | dm3 | 48.56
67. | Mieszanka żwirowo-piaskowa | m3 | 19.16
68. | Nadproża POROTHERM 11,5 o dł. belki 125cm | szt | 16
69. | Nadproża POROTHERM 11,5 o dł. belki 200cm | szt | 2
70. | Nadproża POROTHERM 11,5 o dł. belki 275 cm | szt | 4
71. | Obrzeże trawnikowe o wym. 6x25x100 cm, kolor szary | m | 44.88
72. | Okna dachowe z szybą zespoloną, sosnowe o wym.78x140cm VELUX | szt | 3
73. | Okna dachowe z szybą zespoloną, sosnowe o wym.94x140cm VELUX | szt | 2
74. | Okna dachowe z szybą zespoloną, sosnowe, kolankowe o wym.94x140cm VELUX | szt | 2
75. | Okna z PCW Oknoplast Kraków | m2 | 11.79
76. | Ościeżnice drzwiowe fabr.wykończone | m | 40.48
77. | Panele podłogowe z płyty HDF, kl. AC4 | m2 | 128.96
78. | Papa asfaltowa na tekturze izolacyjna 400 | m2 | 9.45
79. | Papa polimerowo-asfaltowa zgrzewalna na osnowie z włókniny poliestrowej | m2 | 214.56
80. | Parapety z płyty wiórowej wodoodp. frezowane szer. 25cm | m | 13.98
81. | Pianka podpodłogowa gr. 3mm | m2 | 130.2
82. | Pianka poliuretanowa | dm3 | 13.16
83. | Piasek | m3 | 0.26
84. | Płytki ceramiczne lub terakotowe 15x15cm | m2 | 5.8
85. | Płytki ceramiczne lub terakotowe 20x20cm gat.I | m2 | 35.3
86. | Płytki ceramiczne lub terakotowe 30x30cm gat.I | m2 | 19.69
87. | Płytki ceramiczne lub terakotowe 30x30cm gat.II | m2 | 25.4
88. | Płytki kamionkowe GRES 30x30cm | m2 | 8.76
89. | Płytki klinkierowe 25x 6cm | m2 | 10.16
90. | Płyty gipsowo-kartonowe gr.12,5mm ognioodp. typu F | m2 | 100.34
91. | Płyty MFP Pfleiderer gr.25mm | m2 | 56.16
92. | Płyty styropianowe EPS 100-038 Termo Organika | m3 | 10.18
93. | Płyty styropianowe EPS 70-040 Termo Organika | m3 | 32.05
94. | Płyty styropianowe EPS T Termo Organika | m3 | 3.38
95. | Płyty z polistyrenu ekstrudowanego odm.300 | m3 | 4.34
96. | Płyty z wełny mineralnej - poddasza 15cm Isover Uni-Mata 0,039 W/mK | m2 | 100.34
97. | Płyty z wełny mineralnej - poddasza 5cm Isover Super-Mata 0,033 W/mK | m2 | 100.34
98. | Preparat gruntujący CERESIT CT 17 | dm3 | 36.16
99. | Pręty zbrojeniowe gładkie 8mm S235JR | t | 0.05
100. | Pręty zbrojeniowe gładkie 6mm S235JR | t | 0.18
101. | Pręty zbrojeniowe żebrowane 10mm B500SP | t | 1.07
102. | Pręty zbrojeniowe żebrowane 12mm B500SP | t | 0.83
103. | Pręty zbrojeniowe żebrowane 16mm B500SP | t | 0.05
104. | Pręty zbrojeniowe żebrowane 8mm B500SP | t | 0.51
105. | Pustak wentylacyjny Schiedel 2x17/12 (32/24) | szt | 15.13
106. | Pustak wentylacyjny Schiedel 4x17/12 | szt | 16.34
107. | Pustaki ceramiczne POROTHERM 25 P+W 250x375x238mm | szt | 1849.92
108. | Rozcieńczalnik | dm3 | 1.4
109. | Roztwór asfaltowy do izolacji fundamentów Izolbet S | kg | 170.93
110. | Rury spustowe PCW Gamrat 110mm | m | 24.6
111. | Rynna dachowa z PCW śr.125mm "Gamrat" | m | 28.19
112. | Schody strychowe LWS Smart 3 segmentowe 70x111 | szt | 1
113. | Siatka o oczku 10x10cm - pręty zgrzewane z drutu d=3mm | m2 | 158.18
114. | Siatka o oczku 10x10cm - pręty zgrzewane z drutu d=6mm | m2 | 25.4
115. | Siatka z włókna szklanego | m2 | 300.78
116. | Silikon akrylowy | szt | 0.8
117. | Skrzydła drzwiowe płytowe wewnętrzne | m2 | 14.98
118. | Stopnie schodowe z drewna bukowego z konstrukcją i balustradą | szt | 16
119. | Środek impreg-grzybobój.solny "FOBOS M-4" | kg | 3.05
120. | Taśma spoinowa | m | 95.56
121. | Uchwyty do rur spustowych PCW "Gamrat" - 110mm | szt | 12.18
122. | Uchwyty do rynny PCW "Gamrat" - 125mm | szt | 55.28
123. | Uszczelniacz dachowy w tubie | dm3 | 0.2
124. | Wkręty do blach samogwintujące | szt | 1919.74
125. | Wkręty samogwintujące typu SW do blach | szt | 1069.2
126. | Wyłaz dachowy Standard 86x86 | szt | 1
127. | Zaprawa cementowa M 12 | m3 | 9.52
128. | Zaprawa cementowa M 7 | m3 | 2.27
129. | Zaprawa cementowo-wapienna M 2 | m3 | 11.09
130. | Zaprawa cementowo-wapienna M 4 | m3 | 0.36
131. | Zaprawa cementowo-wapienna M 7 | m3 | 4.37
132. | Zaprawa do spoinowania - sucha mieszanka | kg | 2.27
133. | Zaprawa klejąca | kg | 401.28
134. | Zaprawa klejowa ATLAS - sucha mieszanka | kg | 60.79
135. | Zaprawa klejowa CERESIT CT 85 - sucha mieszanka | kg | 2859.23
136. | Zaprawa montażowa Schiedel | kg | 178.73
137. | Zaprawa murarska ATLAS z Trasem do wznoszenia i spoinowania murów z cegieł klinkierowych, ceglasta, opak. 25 kg | kg | 343.76
138. | Zaprawa spoinująca | kg | 42.94
139. | Zaprawa wapienna M 0,6 | m3 | 1.5
140. | Złącza ciesielskie | kg | 17.03
141. | Złączka rury spustowej GAMRAT śr.110mm | szt | 5.85
142. | Złączka rynnowa GAMRAT rozm.125mm | szt | 6.91
143. | Żwirek filtracyjny | m3 | 5.85