## Zestawieniemateriałów
Zestawienie materiałów “Dom w koniczynce 3”
Lp. | Nazwa | Jm | Ilość
1. | Balustrady stalowe | kg | 141.48
2. | Balustrady z drewna bukowego | m | 6.18
3. | Beton zwykły B-10 | m3 | 3.117
4. | Beton zwykły B-15 | m3 | 12.658
5. | Beton zwykły B-20 | m3 | 45.699
6. | Blacha stalowa płaska 0,50mm z powłoką z poliestru | m2 | 19.857
7. | Brama garażowa HORMANN EPU stalowe, segmentowe z układem sprężyn naciągowych, ocieplane, białe na zewnątrz o wymiarach 2375x2125 mm z przetłoczeniami poziomymi, z prowadzeniem Z | szt | 1
8. | Cegła ceramiczna pełna kl.150 | szt | 1975.728
9. | Cegła dziurawka drążona 25x12x6,5cm kl.50 | szt | 436.757
10. | Cegła klinkierowa 25x12x6,5cm kl.350 | szt | 665.872
11. | Cegła kratówka K-3 kl.100 | szt | 164.2
12. | Cegła POROTHERM 25,0x37,5x23,8cm P+W | szt | 1517.923
13. | Cement hutniczy CEM III 32,5 (daw.35) workowany 50kg | t | 0.006
14. | Ceresit CE 35 Super spoina szeroka, biała, szara, opak. 5 kg | kg | 42.427
15. | Ceresit CE 40 aquastatic spoina elastyczna biała, szara, opak. 2 kg | kg | 34.361
16. | Ceresit CM 17 zaprawa klejowa "flexibel" do układania płytek - uelastyczniona, opak. 5 kg | kg | 587.045
17. | Ceresit CT 16 farba do gruntowania ścian i tynków gruntująca na bazie żywic syntetycznych, biała, opak. 5 dm3 | dm3 | 33.518
18. | Ceresit CT 17 głęboko penetrujący, opak. 10 dm3 | dm3 | 23.617
19. | Ceresit CT 36 tynk strukturalny, biały, opak. 25 kg | kg | 394.675
20. | Dachówka ceramiczna Marsylka, standardowa (12,1-13,1 szt.), naturalna czerwień | szt | 2304.235
21. | Dachówka ceramiczna Marsylka, szczytowa lewa i prawa, naturalna czerwień | szt | 81.969
22. | Denko rynnowe PCW "Gamrat" - 125mm | szt | 8
23. | Deski boazeryjne z drewna iglastego szer. ponad 6cm | m2 | 45.579
24. | Deski iglaste obrzynane kl.III 19-25mm | m3 | 2.072
25. | Deski iglaste obrzynane kl.III 28-45mm | m3 | 1.177
26. | Deski iglaste obrzynane nasycone kl.III 19-25mm | m3 | 1.136
27. | Deski iglaste obrzynane nasycone kl.III 28-45mm | m3 | 0.922
28. | Drewno na stemple budowlane | m3 | 0.597
29. | Drewno opałowe | kg | 19.431
30. | Drut stalowy miękki | kg | 25.948
31. | Drzwi balkonowe z PCW | m2 | 14.86
32. | Drzwi wewn. 0,80x2,0 fabr.wykończ. - odp.ogniowa 30min. atest | kpl | 1
33. | Drzwi wewn.pełne 0,80x2,08m składane, fabr. wykończone | kpl | 1
34. | Drzwi wewn.szklone 1,10x2,03m składane, fabr. wykończone | kpl | 1
35. | Drzwi zewnętrze | m2 | 4.14
36. | Dyble | szt | 416.32
37. | Dyble plastikowe "z grzybkami" | szt | 831.347
38. | Elementy dachowe z blachy stalowej powlekanej, pas nadrynnowy 2,5 m, powłoka poliester standard | szt | 19.767
39. | Farba emulsyjna wewnętrzna-biała | dm3 | 136.547
40. | Farba olejna do gruntowania | dm3 | 0.629
41. | Farba olejna nawierzchniowa | dm3 | 0.629
42. | Folia kubełkowa | m2 | 35.243
43. | Folia polietylenowa | m2 | 249.299
44. | Folia polietylenowa zbrojona dachowa | m2 | 246.149
45. | Gaz propanowo-butanowy płynny | kg | 22.773
46. | Gąsior podstawowy z klamrą do dachówki Marsylki, naturalna czerwień | szt | 165
47. | Gips budowlany szpachlowy w opakowaniu 40kg | t | 0.137
48. | Gwoździe budowlane | kg | 115.657
49. | Gwoździe budowlane ocynkowane | kg | 34.062
50. | Gwoździe specjalne z łbem uszczelniającym | szt | 76.615
51. | Klamry ciesielskie | kg | 10.59
52. | Klej agresywny do PCW | kg | 0.165
53. | Klej kostny | kg | 0.913
54. | Klej winylowy Ponilent N | kg | 29.035
55. | Kolana do rur spustowych PCW "Gamrat" 110mm | szt | 8
56. | Kołki do wstrzeliwania | szt | 197.097
57. | Kołki rozporowe plastykowe | szt | 201.744
58. | Kołnierze okien dachowych do pokryć falistych 78x140cm | szt | 6
59. | Kostka brukowa betonowa gr.6cm szara | m2 | 18.529
60. | Kotwy | szt | 244.729
61. | Kratki wentylacyjne z PCW 14x14cm bez żaluzji | szt | 16
62. | Kratki wentylacyjne z PCW 14x21cm z żaluzją | szt | 7
63. | Krawędziaki iglaste wymiarowe nasycone kl.II | m3 | 7.407
64. | Kształtowniki profilowane C-75x0,60 | m | 99.519
65. | Kształtowniki profilowane CD-60/27 | m | 199.734
66. | Kształtowniki profilowane U-75x0,60 | m | 36.895
67. | Kształtowniki profilowane UD-28/27 | m | 42.049
68. | Lakier do drewna XYLADEKORM | dm3 | 8.682
69. | Listwa stykowa uszczelniająca | m | 30.646
70. | Listwy z drewna iglastego | m | 71.955
71. | Listwy z drewna liściastego - bukowe | m | 117.516
72. | Łaty iglaste nasycone kl.II 50x25mm | m3 | 0.53
73. | Łaty iglaste nasycone kl.II 50x50mm | m3 | 1.515
74. | Ława kominiarska | m | 0.9
75. | Łączniki krzyżowe lj 60/60 | szt | 159.787
76. | Łączniki wzdłużne lw 60/110 | szt | 39.947
77. | Masa asfaltowa | kg | 11.335
78. | Masa szpachlowa Rigidur, opak. 5 kg | kg | 547.821
79. | Mieszanka żwirowo-piaskowa | m3 | 16.685
80. | Narożnik rynnowy PCW "Gamrat" - 125mm | szt | 4
81. | Nawietrzaki podokienne stalowe typu A/1,5 | szt | 1
82. | Obejma rury spustowej GAMRAT śr.110mm | szt | 9.3
83. | Obrzeża betonowe 50x8cm | m | 56.62
84. | Obrzeże trawnikowe o wym. 6x25x100 cm, kolor szary | m | 27.948
85. | Okna dachowe z szybą zespoloną, sosnowe o wym.78x140cm | szt | 6
86. | Okna z PCW | m2 | 18.369
87. | Ościeżnice drzwiowe fabr.wykończone | m | 35.52
88. | Panele podłogowe z płyty HDF, kl. AC4 | m2 | 105.359
89. | Papa asfaltowa na folii aluminiowej 9/800 | m2 | 4.149
90. | Papa asfaltowa na tekturze izolacyjna 400 | m2 | 14.998
91. | Papa zgrzewalna niemodyfikowana HYDROBIT V60S30 podkładowa na welonie szklanym | m2 | 131.138
92. | Papa zgrzewalna niemodyfikowana HYDROBIT V60S37H wierzchniego krycia na welonie szklanym, kolor szary | m2 | 131.138
93. | Parapety z płyty wiórowej wodoodp. frezowane szer. 25cm | m | 14.36
94. | Pianka podpodłogowa gr. 3mm | m2 | 111.438
95. | Pianka poliuretanowa - opakowanie ciśn. | dm3 | 18.535
96. | Piasek | m3 | 1.761
97. | Płyta izolacyjno-drenażowa z twardej pianki polistyrenowej STEINODUR PSN LD o grubości 100 mm | m2 | 31.443
98. | Płytki - terakota GRES 30x30cm | m2 | 7.422
99. | Płytki ceramiczne podłogowe 10x10cm | m2 | 2.579
100. | Płytki ceramiczne podłogowe 30x30cm | m2 | 47.66
101. | Płytki ceramiczne ścienne 20x25cm | m2 | 60.174
102. | Płytki klinkierowe 25x12x2,5cm | m2 | 52.182
103. | Płyty bud. OSB2 o krawędziach prostych gr. 12mm | m3 | 0.051
104. | Płyty drenażowe BOTAZIT DS 993 grub. 2cm | m2 | 3.837
105. | Płyty gipsowo-kartonowe gr.15mm ognioodp. | m2 | 110.379
106. | Płyty gipsowo-kartonowe ognioochronne 12,5mm | m2 | 93.251
107. | Płyty gipsowo-kartonowe wodo i ognioochronne 12,5mm | m2 | 15.001
108. | Płyty styrop.frezowane EPS 100-038 | m3 | 11.06
109. | Płyty styrop.frezowane EPS 70-040 | m3 | 26.925
110. | Płyty z wełny mineralnej - poddasza 200mm | m2 | 112.093
111. | Płyty z wełny mineralnej - ściany działowe 80mm | m2 | 50.973
112. | Płyty z wełny mineralnej z włókien skalnych POLTERM UNI gr.120mm | m2 | 3.041
113. | Podokienniki z blachy stalowej powlekanej szer. 25cm | m | 15.81
114. | Pręty zbrojeniowe gładkie 8-14mm | t | 0.021
115. | Pręty zbrojeniowe gładkie 6mm | t | 0.195
116. | Pręty zbrojeniowe żebrowane 8-14mm | t | 1.986
117. | Pręty zbrojeniowe żebrowane 16mm i większe | t | 0.044
118. | Pustaki spalinowe ceramiczne 19x19x24cm | szt | 252.929
119. | Rozcieńczalnik | dm3 | 1.137
120. | Roztwór asfaltowy do gruntowania "Abizol R" | kg | 37.06
121. | Roztwór asfaltowy do izolacji fundamentów Dysperbit | kg | 55.4
122. | Roztwór asfaltowy izolacyjny "Abizol P" | kg | 30.376
123. | Rury spustowe PCW Gamrat 110mm | m | 18.786
124. | Rynna dachowa z PCW śr.125mm "Gamrat" | m | 47.552
125. | Rynnowy lej spustowy GAMRAT rozm.125mm | szt | 4
126. | Siatka o oczku 10x10cm - pręty zgrzewane z drutu d=3mm | m2 | 140.85
127. | Siatka o oczku 10x10cm - pręty zgrzewane z drutu d=6mm | m2 | 24.315
128. | Siatka powierzchniowa z włókna szklanego, szerok. 1 m, rolka 50 m | m | 201.349
129. | Silikon akrylowy | szt | 2.681
130. | Silikon dekarski | szt | 0.838
131. | Skrzydła drzwiowe płytowe fabr.wykończ. szklone | m2 | 13.312
132. | Słupki drewniane d=70mm | m3 | 0.001
133. | Stopnie kominiarskie aluminiowe | szt | 2
134. | Stopnie schodowe z drewna bukowego | m2 | 11.471
135. | Środek impreg-grzybobój.solny "FOBOS M-4" | kg | 3.893
136. | Taśma spoinowa z włókna szklanego | m | 298.932
137. | Tłuczeń do nawierzchni drogowych sortowany 31,5-63,0mm | t | 11.505
138. | Trójnik do gąsiora do dachówki Marsylki, naturalna czerwień | szt | 2
139. | Uchwyty do rynny PCW "Gamrat" - 125mm | szt | 93.24
140. | Uszczelki gumowe do przewodów wentylacyjnych prostokątnych do 1000mm | szt | 1.04
141. | Wkręty do blach samogwintujące | szt | 4150.59
142. | Wyłaz dachowy o wym. 0,80x0,80m | kpl | 1
143. | Wyłaz stropowy 0,80x0,80m | szt | 1
144. | Zamknięcie gąsiora do dachówki Marsylki, naturalna czerwień | szt | 4
145. | Zamknięcie kalenicy początkowe (płytka) do dachówki Marsylki, naturalna czerwień | szt | 3
146. | Zaprawa cementowa M 7 | m3 | 2.277
147. | Zaprawa cementowa M 12 | m3 | 7.888
148. | Zaprawa cementowo-wapienna M 2 | m3 | 7.117
149. | Zaprawa cementowo-wapienna M 7 | m3 | 3.915
150. | Zaprawa klejowa CERESIT CT 85 - sucha mieszanka | kg | 2163.108
151. | Zaprawa wapienna M 0,6 | m3 | 1.655
152. | Złącza ciesielskie | kg | 70.947
153. | Złączka rury spustowej GAMRAT śr.110mm | szt | 4.464
154. | Złączka rynnowa GAMRAT rozm.125mm | szt | 11.655
155. | Żwirek filtracyjny | m3 | 3.442