## Zestawieniemateriałów
Zestawienie materiałów “Dom w marakui (G2)”
Lp. | Nazwa | Jm | Ilość
1. | Bale iglaste obrzynane kl.III gr.50mm | m3 | 0.162
2. | Balustrady stalowe | kg | 21.96
3. | Balustrady z drewna bukowego | m | 6.45
4. | Beton zwykły B-10 (C8/10) | m3 | 5.415
5. | Beton zwykły B-15 (C12/15) | m3 | 15.106
6. | Beton zwykły B-20 - wyk. na budowie | m3 | 4.38
7. | Beton zwykły B-20 (C16/20) | m3 | 71.778
8. | Blacha stalowa powlekana, płaska z folią ochronną gr. 0,5 mm na obróbki, powłoka poliester standard | m2 | 16.28
9. | Bramy garażowe HORMANN EcoTherm stalowe, segmentowe z układem sprężyn naciągowych, ocieplane z przetłoczeniami poziomymi, z prowadzeniem Z | m2 | 11.25
10. | Cegła ceramiczna pełna kl.150 | szt | 191.36
11. | Cegła klinkierowa 25x12x6,5cm kl.350 | szt | 555.009
12. | Cegła kratówka K-3 kl.100 | szt | 661.162
13. | Cegła POROTHERM 25,0x37,5x23,8cm P+W | szt | 2387.104
14. | Cement hutniczy CEM III 32,5 (daw.35) workowany 50kg | t | 0.006
15. | Ceresit CE 35 Super spoina szeroka, biała, szara, opak. 5 kg | kg | 63.962
16. | Ceresit CE 37 spoina uelastyczniona, szara, opak. 5 kg | kg | 25.769
17. | Ceresit CM 17 zaprawa klejowa "flexibel" do układania płytek - uelastyczniona, opak. 5 kg | kg | 186.327
18. | Ceresit CM 19 zaprawa klejowa do układania dużych płyt, opak. 25 kg | kg | 450.622
19. | Ceresit CT 16 farba do gruntowania ścian i tynków gruntująca na bazie żywic syntetycznych, biała, opak. 5 dm3 | dm3 | 47.208
20. | Ceresit CT 17 głęboko penetrujący, opak. 10 dm3 | dm3 | 112.252
21. | Ceresit CT 36 tynk strukturalny, biały, opak. 25 kg | kg | 554.893
22. | Dachówka ceramiczna Marsylka, standardowa (12,1-13,1 szt.), naturalna czerwień | szt | 3656.419
23. | Dachówka ceramiczna Marsylka, szczytowa lewa i prawa, naturalna czerwień | szt | 28.126
24. | Denko rynnowe PCW "Gamrat" - 125mm | szt | 6
25. | Deski boazeryjne z drewna iglastego szer. ponad 6cm | m2 | 62.148
26. | Deski iglaste obrzynane kl.III 25mm | m3 | 2.155
27. | Deski iglaste obrzynane kl.III 38mm | m3 | 1.134
28. | Deski iglaste obrzynane nasycone kl.II 32mm | m3 | 1.684
29. | Deski iglaste obrzynane nasycone kl.III 25mm | m3 | 1.812
30. | Drewno na stemple budowlane | m3 | 0.661
31. | Drewno opałowe | kg | 33.307
32. | Drut stalowy miękki | kg | 40.242
33. | Drzwi balkonowe z PCW | m2 | 13.8
34. | Drzwi wewn. 0,80x2,0 fabr.wykończ. - odp.ogniowa 30min. atest | kpl | 1
35. | Drzwi zewnętrze | m2 | 4.2
36. | Dyble | szt | 609.44
37. | Elementy dachowe z blachy stalowej powlekanej, pas nadrynnowy 2,5 m, powłoka poliester standard | szt | 30.426
38. | Farba emuls. akryl. strukturalna-wew.biała | dm3 | 291.446
39. | Farba poliwinyl. do grunt. og. stos.-szara | dm3 | 0.108
40. | Farba poliwinylowa nawierzchniowa | dm3 | 0.09
41. | Folia kubełkowa | m2 | 59.839
42. | Folia polietylenowa | m2 | 434.037
43. | Folia polietylenowa zbrojona dachowa | m2 | 392.562
44. | Gaz propanowo-butanowy płynny | kg | 37.912
45. | Gąsior podstawowy z klamrą do dachówki Marsylki, naturalna czerwień | szt | 235
46. | Gips szpachlowy "Gipsar Max" | kg | 231.244
47. | Gwoździe budowlane | kg | 154.296
48. | Gwoździe budowlane ocynkowane | kg | 30.41
49. | Gwoździe specjalne z łbem uszczelniającym | szt | 130.085
50. | IZOHAN IZOBUD WL - lepik do przyklejania płyt styropianowych typu EPS op. 20kg | kg | 80.653
52. | Klamry ciesielskie | kg | 132.318
53. | Klej agresywny do PCW | kg | 0.267
54. | Klej kostny | kg | 1.793
55. | Klej winylowy Ponilent N | kg | 22.456
56. | Kolana do rur spustowych PCW "Gamrat" 110mm | szt | 12
57. | Kołki do wstrzeliwania | szt | 333.16
58. | Kołki polipro.do moc.płyt styr.121-160mm | szt | 937.306
59. | Kołki polipro.do moc.płyt styr.do 120 mm | szt | 253.132
60. | Kołki rozporowe plastykowe | szt | 325.542
61. | Kołnierz uszczelniający EDV 1000 o wymiarach 78x160 VELUX | szt | 16
62. | Komin jednociągowy fi 14cm SCHIEDEL Rondo Plus - pustak dł. 0,33m | szt | 2
63. | Komin jednociągowy fi 14cm SCHIEDEL Rondo Plus dł. 6m | kpl | 1
64. | Komin jednociągowy z wentylacją SCHIEDEL Rondo Plus fi 20+W - pustak dł. 0,33m | szt | 2
65. | Komin jednociągowy z wentylacją SCHIEDEL Rondo Plus fi 20+W dł. 7m | kpl | 1
66. | Kostka brukowa betonowa gr.6cm szara | m2 | 65.813
67. | Kotwy | szt | 207.21
68. | Kratki wentylacyjne z PCW 14x14cm bez żaluzji | szt | 11
69. | Kratki wentylacyjne z PCW 14x21cm z żaluzją | szt | 10
70. | Krawędziaki iglaste wymiarowe nasycone kl.II | m3 | 12.784
71. | Kształtowniki profilowane C-50x0,60 | m | 2.686
72. | Kształtowniki profilowane C-75x0,60 | m | 165.535
73. | Kształtowniki profilowane CD-60/27 | m | 377.581
74. | Kształtowniki profilowane U-50x0,60 | m | 0.996
75. | Kształtowniki profilowane U-75x0,60 | m | 61.369
76. | Kształtowniki profilowane UD-28/27 | m | 79.491
77. | Lakier do drewna XYLADEKORM | dm3 | 11.838
78. | Listewki iglaste 10x15mm kl.II | m3 | 0.007
79. | Listwa stykowa uszczelniająca | m | 52.034
80. | Listwy przyścienne dębowe, jesionowe | m | 213.967
81. | Listwy z drewna iglastego | m | 116.11
82. | Łaty iglaste nasycone kl.II 50x25mm | m3 | 0.846
83. | Łaty iglaste nasycone kl.II 50x50mm | m3 | 2.416
84. | Ława kominiarska 80x40cm | szt | 2
85. | Łączniki krzyżowe lj 60/60 | szt | 302.065
86. | Łączniki wzdłużne lw 60/110 | szt | 75.516
87. | Masa asfaltowa stos. na zimno do izolacji | kg | 19.429
88. | Masa szpachlowa PROFIN MIX do płyt g-k, opak. 15 kg | kg | 1075.635
89. | Mieszanka żwirowo-piaskowa | m3 | 31.677
90. | Nadproża POROTHERM 11,5 o dł. belki 125 cm | szt | 6
91. | Nadproża POROTHERM 23,8 o dł. belki 125 cm | szt | 15
92. | Nadproża POROTHERM 23,8 o dł. belki 150 cm | szt | 9
93. | Nadproża POROTHERM 23,8 o dł. belki 175 cm | szt | 9
94. | Narożnik rynnowy PCW "Gamrat" - 125mm | szt | 10
95. | Nawietrzaki podokienne stalowe typu A/1,5 | szt | 1
96. | Obejma rury spustowej GAMRAT śr.110mm | szt | 12.86
97. | Obrzeża betonowe 50x8cm | m | 57.212
98. | Obrzeże trawnikowe o wym. 6x25x100 cm, kolor szary | m | 37.699
99. | Odwodnienia liniowe z PVC Plastmo - dekiel | szt | 4
100. | Odwodnienia liniowe z PVC Plastmo - kanał długość 50 cm | m | 11.5
101. | Odwodnienia liniowe z PVC Plastmo - odpływ pionowy | szt | 2
102. | Odwodnienia liniowe z PVC Plastmo - ruszt długość 50 cm | m | 11.5
103. | Odwodnienia liniowe z PVC Plastmo - złączka | szt | 23
104. | Okna z PCW | m2 | 14.99
105. | Okno dachowe drewniane obrotowe GGL 3059 o wymiarach 78x160 VELUX | szt | 16
106. | Ościeżnica regulowana PORTA-SYSTEM do skrzydeł pojedynczych tłoczonych, przylgowych okleinowanych, grubość muru 120 - 140 mm | szt | 2
107. | Ościeżnica regulowana PORTA-SYSTEM do skrzydeł pojedynczych tłoczonych, przylgowych okleinowanych, grubość muru 240 - 260 mm | szt | 5
108. | Ościeżnica regulowana PORTA-SYSTEM do skrzydeł pojedynczych tłoczonych, przylgowych okleinowanych, grubość muru 95 - 115 mm | szt | 6
109. | Panele podłogowe | m2 | 191.832
110. | Papa asfaltowa na tekturze izolacyjna 400 | m2 | 22.295
111. | Papa asfaltowa perforow.na welonie szklan. | m2 | 3.088
112. | Papa zgrzewalna oksydowane HYDROBIT V60S30 podkładowa na welonie szklanym | m2 | 222.396
113. | Papa zgrzewalna oksydowane HYDROBIT V60S37H wierzchniego krycia na welonie szklanym, kolor szary | m2 | 222.396
114. | Parapety wewn. z PCW szer.35cm | m | 12.1
115. | Pianka podpodłogowa gr. 3mm | m2 | 193.677
116. | Pianka poliuretanowa - opakowanie ciśn. | dm3 | 16.709
117. | Piasek | m3 | 5.05
118. | Płyta gipsowo-kartonowa ognioodporna grub. 15,0 mm | m2 | 217.914
119. | Płytki ceramiczne podłogowe 10x10cm | m2 | 4.456
120. | Płytki ceramiczne podłogowe 30x30cm | m2 | 90.903
121. | Płytki ceramiczne ścienne 20x25cm | m2 | 71.673
122. | Płytki klinkierowe 25x12x2,5cm | m2 | 41.626
123. | Płyty gipsowo-kartonowe ognioochronne 12,5mm | m2 | 151.085
124. | Płyty gipsowo-kartonowe wodo i ognioochronne 12,5mm | m2 | 16.634
125. | Płyty styropianowe EPS 100-038 Termo Organika | m3 | 20.969
126. | Płyty styropianowe EPS 70-040 Termo Organika | m3 | 36.233
127. | Płyty wspornikowe RONDO | szt | 2
128. | Płyty z polistyrenu ekstrudowanego odm.300 | m3 | 4.578
129. | Płyty z wełny mineralnej - poddasza 12cm Isover Uni-Mata | m2 | 2.819
130. | Płyty z wełny mineralnej - poddasza 15cm Isover Uni-Mata 0,039 W/mK | m2 | 213.788
131. | Płyty z wełny mineralnej - poddasza 5cm Isover Super-Mata 0,033 W/mK | m2 | 213.788
132. | Płyty z wełny mineralnej AKU-PŁYTA gr.75mm | m2 | 84.786
133. | Podokienniki z blachy stalowej powlekanej szer. 25cm | m | 12.1
134. | Pręty zbrojeniowe żebrowane 10mm B500SP | t | 1.652
135. | Pręty zbrojeniowe żebrowane 12mm B500SP | t | 1.443
136. | Pręty zbrojeniowe żebrowane 16mm B500SP | t | 0.056
137. | Pręty zbrojeniowe żebrowane 20mm B500SP | t | 0.068
138. | Pręty zbrojeniowe żebrowane 8mm B500SP | t | 0.595
139. | Pustak wentylacyjny Schiedel 2x10/16 - pionowe | szt | 19.992
140. | Pustak wentylacyjny Schiedel 2x17/12 - pionowe | szt | 39.109
141. | Pustak wentylacyjny Schiedel 3x17/12 - pionowe | szt | 19.992
142. | Rozcieńczalnik | dm3 | 1.551
143. | Roztwór asfaltowy do gruntowania "Abizol R" | kg | 80.807
144. | Roztwór asfaltowy izolacyjny "Abizol P" | kg | 74.912
145. | Rury spustowe PCW Gamrat 110mm | m | 25.977
146. | Rynna dachowa z PCW śr.125mm "Gamrat" | m | 73.195
147. | Rynnowy lej spustowy GAMRAT rozm.125mm | szt | 6
148. | Schody drewniane ażurowe proste, buk, olcha, klon, brzoza (cena za jeden stopień z poręczami i tralkami po dwóch stronach) | szt | 16
149. | Schody typ SMART LWS-260 | kpl | 1
150. | Siatka o oczku 10x10cm - pręty zgrzewane z drutu d=3mm | m2 | 240.99
151. | Siatka o oczku 10x10cm - pręty zgrzewane z drutu d=6mm | m2 | 42.12
152. | Siatka powierzchniowa z włókna szklanego do systemu ociepleń, szerok. 1 m, rolka 50 m, gram. 145 g/m2 | m | 284.473
153. | Silikon akrylowy | szt | 2.11
154. | Sklejka igl.wodoodp. kl.III(BBB),gr.>12mm | m3 | 0.059
155. | Skrzydło drzwi wewnętrznych przylgowe LONDYN, okleinowane pełne, tłoczone o szerokości w świetle ościeżnicy "60" do "90", w kolorze: jabłoń, olcha, buk jasny | szt | 13
156. | Słupki drewniane d=70mm | m3 | 0.003
157. | Stopnie kominiarskie | kpl | 37.2
158. | Stopnie schodowe z drewna bukowego | m2 | 1.389
159. | Środek impreg-grzybobój.solny "FOBOS M-4" | kg | 6.476
160. | Taśma spoinowa z włókna szklanego | m | 514.435
161. | Tłuczeń do nawierzchni drogowych sortowany 31,5-63,0mm | t | 40.863
162. | Trójnik do gąsiora do dachówki Marsylki, naturalna czerwień | szt | 4
163. | Uchwyty do rynny PCW "Gamrat" - 125mm | szt | 143.52
164. | Uszczelki gumowe do przewodów wentylacyjnych prostokątnych do 1000mm | szt | 1.04
165. | Wkręty do blach samogwintujące | szt | 7043.353
166. | Wyłazy dachowe FAKRO z kołnierzem uniwersalnym 86x86 | kpl | 1
167. | Zamknięcie gąsiora do dachówki Marsylki, naturalna czerwień | szt | 6
168. | Zamknięcie kalenicy początkowe (płytka) do dachówki Marsylki, naturalna czerwień | szt | 1
169. | Zaprawa cementowa M 12 wykonana na budowie | m3 | 14.569
170. | Zaprawa cementowo-wapienna M 2 wykonana na budowie | m3 | 10.642
171. | Zaprawa cementowo-wapienna M 7 wykonana na budowie | m3 | 5.287
172. | Zaprawa klejowa CERESIT CT 85 - sucha mieszanka | kg | 3021.891
173. | Zaprawa montażowa Schiedel | kg | 255.084
174. | Zaprawa murarska ATLAS z Trasem do wznoszenia i spoinowania murów z cegieł klinkierowych, ciemnobrązowa, opak. 25 kg | kg | 374.851
175. | Zaprawa wapienna M 0,6 wykonana na budowie | m3 | 2.396
176. | Złącza ciesielskie | kg | 5.414
177. | Złączka rury spustowej GAMRAT śr.110mm | szt | 6.173
178. | Złączka rynnowa GAMRAT rozm.125mm | szt | 17.94
179. | Żużel wielkopiecowy (tłuczeń) | t | 0.555
180. | Żwirek filtracyjny | m3 | 4.646